## przedmiar drogi
Przedmiar robót branża drogowa
Projekt "Przebudowa dróg gminnych: ul. Sienkiewicza, ul. Kościuszki i ul. Moniuszki w Wałbrzychu"
Lp. | Podstawa | Opis | Jedn. obm. | Ilość
UL. MONIUSZKI
CPV 45110000-1 |  | ROBOTY ROZBIÓRKOWE
1 | D-01.02.04. | Mechaniczne rozebranie nawierzchni z mieszanek mineralno-bitumicznych o grubości do 3 cm na powierzchni chodników i jezdni wraz z wywozem gruzu i kosztami składowania | m2 | 1841.75
2 | D-01.02.04. | Rozebranie chodników i przejść dla pieszych z płyt betonowych 50x50x7 cm na podsypce piaskowej wraz z paletowaniem elementów przydatnych do ponownego wbudowania i kosztami transportu na składowisko Zamawiającego na odl. 8 km | m2 | 6.00
3 | D-01.02.04. | Rozebranie nawierzchni z kostki brukowej betonowej grubość 6 cm na podsypce cementowo-piaskowej wraz z paletowaniem elementów przydatnych do ponownego wbudowania i kosztami transportu na składowisko Zamawiającego na odl. 8 km | m2 | 267.85
144.00*1.30+32.00*1.00+41.50*1.00+6.50*1.10 = 267.85
4 | D-01.02.04. | Mechaniczne rozebranie nawierzchni z kostki kamiennej rzędowej o wysokości 4/6 cm na podsypce cementowo-piaskowej opasek uzupełniających chodników. | m2 | 72.95
5 | D-01.02.04. | Mechaniczne rozebranie nawierzchni z kostki kamiennej rzędowej o wysokości 11/8 cm na podsypce cementowo-piaskowej | m2 | 19.20
12.00*1.60 = 19.20
6 | D-01.02.04. | Mechaniczne rozebranie nawierzchni z kostki kamiennej rzędowej o wysokości 15/17 cm na podsypce cementowo-piaskowej wraz z kosztami oczyszcenia z ziemi i zabrudzeń bitumicznych ( kostka do ponownego wbudowania) | m2 | 1683.75
7 | D-01.02.04. | Załadunek i wywóz samochodami samowyładowczymi materiałów z rozbiórki nawierzchni kamiennej na składowisko Zamawiającego na odl. 8 km | t | 97.35
8 | D-01.02.04. | Ręczne rozebranie podbudowy betonowej o grubości 12 cm wraz z wywozem gruzu i kosztami składowania | m2 | 6
3.00*2.00 = 6.00
9 | D-01.02.04. | Rozebranie krawężników kamiennych 20x35 cm na podsypce cementowo-piaskowej wraz z ich spaletowaniem i kosztami transportu na składowisko na odl. 8 km | m | 51.7
41.50+10.20 = 51.70
10 | D-01.02.04. | Rozebranie krawężników kamiennych 15x30 cm na podsypce piaskowej wraz z ich spaletowaniem i kosztami transportu na składowisko Zamawiającego na odl. 8 km | m | 509.50
CPV 45233252-0 |  | ROBOTY DROGOWE
11 | D-01.01.01. | Obsługa geodezyjna robót drogowych ul. Moniuszki obejmująca: wytyczenie geometrii drogi, placów, trasy kanalizacji deszczowej, innych elementów infrastruktury podziemnej, wykonanie pomiarów powykonawczych. /obsługa kompleksowa/. | m | 266.00
12 | D-04.01.01. | Wykonanie koryta wraz z profilowaniem i zagęszczaniem podłoża , grunt kat. IV na całej szerokości jezdni i chodników w ciągu ul. Moniuszki dla wykonania konstrukcji podbudowy wraz z wywozem i kosztami składowaniem gruntu. | m3 | 1278.76
13 | D-04.02.01. | Wykonanie wraz z dostarczeniem i zagęszczeniem mechanicznym warstwy wymienionego gruntu tylko pod powierzchnią jezdni. gr warstwy po zag. ok. 25 cm. Grunt należy układać warstwami gr ok. 10 cm i zagęścić do stopnia zagęszczenia I=1,00 Krotność = 2.5 | m2 | 1412
1220.00+192.00 = 1412.00
14 | D-02.03.01c. | Warstwa wzmacniająca grunt pod warstwy technologiczne z geowłókniny o szer. 5,0 m na całej szerokości jezdni i chodnika. | m2 | 2565.00
15 | D-04.04.04. | Podbudowa z kruszywa łamanego pod jezdnią - warstwa dolna o grubości po zagęszczeniu 15 cm | m2 | 2322.00
16 | D-04.04.02. | Podbudowa z kruszywa łamanego - warstwa górna o grubości po zagęszczeniu 5 cm Krotność = 0.625 | m2 | 1412.00
17 | D-08.01.01:02 | Krawężniki kamienne wystające o wymiarach 15x30 cm z wykonaniem ław betonowych na podsypce cementowo-piaskowej w tym 18,00 m jako krawężnik wtopiony bez skosów. | m | 585
567.00+18.00 = 585.00
18 | D-08.01.01:02 | Obrzeża /ograniczniki kamienne/ 30x8/ układane wzdłuż chodnikow układane na ławie betonowej C8/10 z oporem | m | 25.00
19 | D-08.02.03. | Ułozenie nowych płyt granitowych o wymiarach 0,80x1,00x0,08 cm. w kolorze szarym na podsypce piaskowej. | m2 | 520
20 | D-05.03.01. | Nawierzchnia z kostki kamiennej rzędowej o wysokości 4/6 cm na podsypce cementowo-piaskowej wraz ze spoinowaniem | m2 | 10.00
21 | D-05.03.01. | Nawierzchnia z kostki kamiennej rzędowej 8/11 na podsypce cementowo-piaskowej na całej szerokości jezdni wraz ze spoinowaniem. | m2 | 390.00
22 | D-05.03.01. | Nawierzchnia z kostki kamiennej rzędowej 15/17 na podsypce cementowo-piaskowej na całej szerokości jezdni z zastosowaniem kostki kamiennej z odzysku wraz ze spoinowaniem. | m2 | 1242.40
23 | D-08.05.00. | Ścieki uliczne przykrawężnikowe z kostki kamiennej rzędowej o wysokości 15/17 cm na podbudowie betonowej wraz ze spoinowaniem | m | 532.00
24 | D-03.02.01. | Regulacja pionowa studzienek dla włazów kanałowych | szt. | 10
25 | D-03.02.01. | Regulacja pionowa studzienek dla zaworów wodociągowych i gazowych | szt. | 10
26 | D-01.02.03.. | Wykucie z muru krat osłonowych do okien piwnicznych. | szt. | 15
27 | D-01.02.03. | Rozebranie murów oporowych lukarn piwnicznych. | m3 | 10.61
28 | D-01.02.03. | Murki oporowe lukarnów pimnicznych z bl. betonowych | m3 | 8.22
29 | D-01.02.03. | Tynki zewnętrzne na ścianach płaskich lukarnów piwnicznych. | m2 | 65.76
30 | D-01.02.03. | Izolacje przeciwwilgociowe powierzchni powierzchni ścian lukarnów dwuwarstwowe wykonane na zimno | m2 | 33.00
31 | D-01.02.03. | Podkłady betonowe wykonane w dnie lukarnów piwnicznych beton B-10. | m3 | 8.40
32 | D-01.02.03. | Kraty prętowe o pow.do 1 m2 | m2 | 19
ZABEZPIECZENIE ISTNIEJĄYCH SIECI CPV 45232200-4
33 | D 01.03.02. | Ręczne kopanie rowów dla kabli o głębok.do 0.6 m i szer.dna do 0.4 w gruncie kat. III w celu odkopania istniejących kabli wraz z wywozem nadzmiaru gruntu na odl. 8 km i kosztami składowania . | m | 120.00
34 | D-01.03.02. | Nasypanie warstwy piasku grub. 0.1 m na dno rowu kablowego o szer.do 0.4 m - /dwie waratwy pod i nad kablem/ | m | 120.00
35 | D-01.03.02. | Układanie rur ochronnych z PCW dwudzielnych o średnicy do 110 mm w wykopie typ Arota lub podobne. | m | 60.00
36 | D-01.03.02. | Układanie rur ochronnych DVK o średnicy do 160 mm w wykopie | m | 60.00
STUDNIE TELEKOMUNIKACYJNE CPV 45232200-4
37 | D-01.03.02. | Regulacja pionowa studzienek istniejących | szt. | 24
38 | D-01.03.02. | Demontaż włazów studni kablowych telekomunikacyjnych. | stud. | 24
39 | D-01.03.02. | Montaż włazów studni kablowych prefabrykowanych rozdzielczych SK-2 dwuelementowych w gruncie kat.III z wypełnienie pokrywy żeliwnaj elementami z kostki kamiennej jak w powierzchu elementy w którym jest studnia montowana ./chodnik, ulica/. | stud. | 24
PRZEŁOŻENIE KABLI TELEKOMUNIKACYJNYCH CPV 45232200-4
40 | D 01.03.02. | Ręczne kopanie rowów dla kabli o głębok.do 0.6 m i szer.dna do 0.4 w gruncie kat. III w celu odkopania istniejących kabli wraz z wywozemnadzmiaru gruntu i kosztami składowania . | m | 40.00
41 | D-01.03.02. | Nasypanie warstwy piasku grub. 0.1 m na dno rowu kablowego o szer.do 0.4 m - /dwie waratwy pod i nad kablem/ | m | 40.00
42 | D-01.03.02. | Układanie rur ochronnych z PCW dwudzielnych o średnicy do 110 mm w wykopie typ Arota lub podobne. | m | 40.00
43 | D-01.03.02. | Ułożenie istniejącego kabla telekomunikacyjnego w odcinku nowej trasy. | km | 0.04
44 | D-01.03.02. | Ręczne zasypywanie rowów dowiezioną pospółką lub żwirem dla kabli o głębok.do 0.4 m i szer.dna do 0.4 m w gruncie kat. III. wraz z zagęszceniem zasypu. Stopień zagęszcenia I=1,00. | m | 40.00
ELEMENTY MAŁEJ ARCHITEKTURY
45 | D-M-00.00.00. | Kalk. ind. - Dostawa i montaż -Kosz na śmieci ozdobnych -mocowane do podłoża w/g technologii producenta. | kpl | 20
OZNAKOWANIE CPV 45233290-8
46 | D-07.02.01. | Pionowe znaki drogowe - słupki z rur stalowych | szt. | 18
47 | D-07.02.01. | Pionowe znaki drogowe - znaki zakazu, nakazu, ostrzegawcze i informacyjne o pow. ponad 0.3 m2 | szt. | 26
48 | D-07.02.01. | Słupki uliczne stalowe malowane. | szt. | 42
ROBOTY BUDOWLANE UL. KOŚCIUSZKI CPV 45230000-9
ROBOTY ROZBIÓRKOWE CPV 45110000-1
49 | D-01.02.04. | Mechaniczne rozebranie nawierzchni z mieszanek mineralno-bitumicznych o grubości do 3 cm na powierzchni chodników i jezdni wraz z wywozem gruzu i kosztami składowania | m2 | 918.78
50 | D-01.02.04. | Rozebranie chodników i przejść dla pieszych z płyt betonowych 35x35x5 cm na podsypce piaskowej wraz z paletowaniem elementów przydatnych do ponownego wbudowania i kosztami transportu na składowisko na odl. 8 km | m2 | 156.25
11.00*2.15+[1.40+2.00]/2*78.00 = 156.25
51 | D-01.02.04. | Rozebranie nawierzchni z kostki brukowej betonowej grubość 6 cm na podsypce cementowo-piaskowej wraz z paletowaniem elementów przydatnych do ponownego wbudowania i kosztami transportu na składowisko Zamawiającego na odl. 8 km | m2 | 382.98
52 | D-01.02.04. | Mechaniczne rozebranie nawierzchni z kostki kamiennej rzędowej o wysokości 4/6 cm na podsypce cementowo-piaskowej opasek uzupełniających chodników. | m2 | 133.80
78.00*0.70+36.00*2.20 = 133.80
53 | D-01.02.04. | Mechaniczne rozebranie nawierzchni z kostki kamiennej rzędowej o wysokości 15/17 cm na podsypce cementowo-piaskowej wraz z kosztami oczyszcenia z ziemi i zabrudzeń bitumicznych ( kostka do ponownego wbudowania) | m2 | 821.37
54 | D-01.02.04. | Rozebranie krawężników kamiennych 20x35 cm na podsypce cementowo-piaskowej wraz z ich spaletowaniem i kosztami transportu na składowisko na odl. 8 km | m | 122.50
17.00+51.00+10.00+36.00+8.50 = 122.50
55 | D-01.02.04. | Rozebranie krawężników kamiennych 15/30 cm na podsypce piaskowej | m | 92.00
56 | D-01.02.04. | Demontaż stopni prostych blokowych obsadzonych jednostronnie o przekr.elem.do 0.06 m2 wraz z koszatmi transportu do miejsca piaskowania i kosztami piaskowania strumieniowo ściernego do trzeciego stopnia czystości konstrukcji pełnościennych (stan wyjściowy powierzchni B) powierzchni stopni schodowych. | m | 231.50
85.50+69.00+50.00+27.00 = 231.50
57 | D-01.02.04. | Załadunek i wywóz samochodami samowyładowczymi materiałów z rozbiórki nawierzchni kamiennej na składowisko Zamawiającego na odl. 8 km | t | 47.84
ROBOTY DROGOWE CPV 45233252-0
58 | D-01.01.01. | Obsługa geodezyjna robót drogowych ul. Kościuszki obejmująca: wytyczenie geometrii drogi, placów, trasy kanalizacji deszczowej, innych elementów infrastruktury podziemnej, wykonanie pomiarów powykonawczych. /obsługa kompleksowa/. | m | 107.00
59 | D-04.01.01. | Wykonanie koryta wraz z profilowaniem i zagęszczaniem podłoża , grunt kat. IV na całej szerokości jezdni i chodników w ciągu ul. Kościuszki dla wykonania konstrukcji podbudowy wraz z wywozem i kosztami składowaniem gruntu. | m3 | 681.27
60 | D-04.02.01. | Wykonanie wraz z dostarczeniem i zagęszczeniem mechanicznym warstwy wymienionego gruntu tylko pod powierzchnią jezdni. gr warstwy po zag. ok. 25 cm. Grunt należy układać warstwami gr ok. 10 cm i zagęścić do stopnia zagęszczenia I=1,00 Krotność = 2.5 | m2 | 682.00
430.00+252.00 = 682.00
61 | D-02.03.01c. | Warstwa wzmacniająca grunt pod warstwy technologiczne z geowłókniny o szer. 5,0 m na całej szerokości jezdni i chodnika. | m2 | 1232.00
62 | D-04.04.04. | Podbudowa z kruszywa łamanego pod jezdnią - warstwa dolna o grubości po zagęszczeniu 15 cm | m2 | 1232.00
63 | D-04.04.04. | Podbudowa z kruszywa łamanego - warstwa górna o grubości po zagęszczeniu 5 cm Krotność = 0.625 | m2 | 682.00
64 | D-08.01.01:02 | Krawężniki kamienne wystające o wymiarach 15x30 cm z wykonaniem ław betonowych na podsypce cementowo-piaskowej w tym 6,00 m jako krawężnik wtopiony bez skosów. | m | 256.00
250.00+6.00 = 256.00
65 | D-08.01.01:02 | Obrzeża /ograniczniki kamienne/ 8x30/ układane wzdłuż chodnikow układane na ławie betonowej C8/10 z oporem. | m | 10.00
66 | D-05.03.23. | Ułożenie nawierzchni z nowych płyt granitowych 0,8*1,00*0,08 m w kolorze szarym na podsypce piaskowej grub. 3 cm na chodnikach | m2 | 390.00
67 | D-08.02.03. | Montaż stopni prostych blokowych obsadzonych jednostronnie o przekr.elem.do 0.06 m2 ( mate-riał z odzysku) osadzonych na betonie. | m | 195.00
68 | D-08.02.03. | Montaż stopni prostych blokowych nowych obsadzonych jednostronnie o przekr.elem.do 0.06 m2. osadzone ne betonie. | m | 56.00
69 | D-05.03.01. | Nawierzchnia z kostki kamiennej rzędowej 8/11 na podsypce cementowo-piaskowej grub 3 cm na chodnikach wraz ze spoinowaniem. | m2 | 160.00
70 | D-05.03.01. | Nawierzchnia z kostki kamiennej rzędowej 15/17 na podsypce cementowo-piaskowej na całej szerokości jezdni z zastosowaniem kostki kamiennej z odzysku wraz ze spoinowaniem. | m2 | 657.90
71 | D-08.02.02. | Wykonanie pasów przy przejściach dla pieszych z płyt betonowych z wypukłościami w kolorze żółtym. | m2 | 5.60
72 | D-05.03.01. | Ścieki uliczne przykrawężnikowe z kostki kamiennej rzędowej o wysokości 15/17 cm na podbudowie betonowej - 2 rzędy wraz ze spoinowaniem | m | 162.00
73 | D-05.03.01. | Ścieki uliczne przykrawężnikowe z kostki kamiennej rzędowej o wysokości 5x8/11 na podbudowie betonowej wraz ze spoinowaniem | m | 52.00
74 | D-03.02.01. | Regulacja pionowa studzienek dla włazów kanałowych | szt. | 13
75 | D-03.02.01. | Regulacja pionowa studzienek dla zaworów wodociągowych i gazowych | szt. | 10
76 | D-01.02.04. | Wykucie z muru krat osłonowych do okien piwnicznych. | szt. | 5
77 | D-01.02.04. | Rozebranie murów oporowych lukarn piwnicznych. | m3 | 2.50
[1.05*2*0.25*0.80+0.40*0.25*0.80]*5 = 2.50
78 | D-01.02.04. | Murki oporowe lukarnów pimnicznych z bl. betonowych | m3 | 2.10
0.25*[1.00*1.20+0.40*1.20]*5 = 2.10
79 | D-01.02.04. | Tynki zewnętrzne na ścianach płaskich lukarnów piwnicznych. | m2 | 16.80
[1.00*1.20*2+0.40*1.20*2]*5 = 16.80
80 | D-01.02.04. | Izolacje przeciwwilgociowe powierzchni powierzchni ścian lukarnów dwuwarstwowe wykonane na zimno | m2 | 9.00
81 | D-01.02.04. | Podkłady betonowe wykonane w dnie lukarnów piwnicznych beton B-10. | m3 | 2.00
1.00*0.40*5 = 2.00
82 | D-01.02.04. | Kraty prętowe o pow.do 1 m2 | m2 | 5
ZABEZPIECZENIE ISTNIEJĽCYCH SIECI CPV 45232200-4
83 | D 01.03.02. | Ręczne kopanie rowów dla kabli o głębok.do 0.6 m i szer.dna do 0.4 w gruncie kat. III w celu odkopania istniejących kabli wraz z wywozem nadzmiaru gruntu na odl. 8 km i kosztami składowania . | m | 63.00
84 | D-01.03.02. | Nasypanie warstwy piasku grub. 0.1 m na dno rowu kablowego o szer.do 0.4 m - /dwie waratwy pod i nad kablem/ | m | 63.00
85 | D-01.03.02. | Układanie rur ochronnych z PCW dwudzielnych o średnicy do 110 mm w wykopie typ Arota lub podobne. | m | 30.00
86 | D-01.03.02. | Układanie rur ochronnych DVK o średnicy do 160 mm w wykopie | m | 33.00
STUDNIE TELEKOMUNIKACYJNE CPV 45232200-4
87 | D-01.03.02. | Regulacja pionowa studzienek istniejących | szt. | 3
88 | D-01.03.02. | Demontaż włazów studni kablowych telekomunikacyjnych. | stud. | 6
89 | D-01.03.02. | Montaż włazów studni kablowych prefabrykowanych rozdzielczych SK-2 dwuelementowych w gruncie kat.III z wypełnienie pokrywy żeliwnaj elementami z kostki kamiennej jak w powierzchu elementy w którym jest studnia montowana ./chodnik, ulica/. | stud. | 6
ELEMENTY MAŁEJ ARCHITEKTURY
90 | D-M-00.00.00. Uproszczona | Kalk. ind. - Dostawa i montaż -Kosz na śmieci ozdobnych -mocowane do podłoża w/g technologii producenta. | kpl | 3
OZNAKOWANIE CPV 45233290-8
91 | D-07.02.01. | Pionowe znaki drogowe - słupki z rur stalowych | szt. | 12
92 | D-07.02.01. | Pionowe znaki drogowe - znaki zakazu, nakazu, ostrzegawcze i informacyjne o pow. ponad 0.3 m2 | szt. | 16
93 | D-07.02.01. | Słupki ograniczające | szt. | 29
94 | D-07.02.01. | Słupki ograniczające z łańcuchami | szt. | 9
ROBOTY BUDOWLANE UL. SIENKIEWICZA CPV 45230000-9
ROBOTY ROZBIÓRKOWE CPV 45110000-1
95 | D-01.02.04. | Mechaniczne rozebranie nawierzchni z mieszanek mineralno-bitumicznych o grubości do 3 cm na powierzchni chodników i jezdni wraz z wywozem gruzu i kosztami składowania | m2 | 1014.28
96 | D-01.02.04. | Mechaniczne rozebranie nawierzchni z kostki kamiennej rzędowej o wysokości 4/6 cm na podsypce cementowo-piaskowej opasek uzupełniających chodników. | m2 | 177.95
97 | D-01.02.04. | Mechaniczne rozebranie nawierzchni z kostki kamiennej rzędowej o wysokości 10/8 cm na podsypce cementowo-piaskowej | m2 | 48.90
98 | D-01.02.04. | Mechaniczne rozebranie nawierzchni z kostki kamiennej rzędowej o wysokości 15/17 cm na podsypce cementowo-piaskowej wraz z kosztami oczyszcenia z ziemi i zabrudzeń bitumicznych ( kostka do ponownego wbudowania) | m2 | 616.50
137.00*4.50 = 616.50
99 | D.01.02.04. | Rozebranie krawężników kamiennych 20x35 cm na podsypce cementowo-piaskowej wraz z ich spaletowaniem i kosztami transportu na składowisko Zamawiającego na odl. 8 km | m | 287.00
140.50+137.50+2*4.50 = 287.00
100 | D-05.03.23. | Demontaż nawierzchni z płyt granitowych 0,8*1,00*0,08 m na podsypce piaskowej z ułożeniem na paletach i kosztami wywozu na składowisko Zamawiającego na odl. 8 km | m2 | 121
10.00*1.10+42.00*1.10+8.00*1.10+12.00*1.10+41.50*1.00 = 121
101 | D-01.02.04. | Załadunek i wywóz samochodami samowyładowczymi materiałów z rozbiórki nawierzchni kamiennej na składowisko Zamawiającego na odl. 8 km | t | 270.84
ROBOTY DROGOWE CPV 45233252-0
102 | D-01.01.01. | Obsługa geodezyjna robót drogowych ul. Sienkiewicza obejmująca: wytyczenie geometrii drogi, placów, trasy kanalizacji deszczowej, innych elementów infrastrukyury podziemnej, wykonanie pomiarów powykonawczych. /obsługa kompleksowa/. | m | 140.00
103 | D-04.01.01. | Wykonanie koryta wraz z profilowaniem i zagęszczaniem podłoża , grunt kat. IV na całej szerokości jezdni i chodników w ciągu ul. Sienkiewicza dla wykonania konstrukcji podbudowy wraz z wywozem i kosztami składowaniem gruntu. | m3 | 676.00
104 | D-04.02.01. | Wykonanie wraz z dostarczeniem i zagęszczeniem mechanicznym warstwy wymienionego gruntu tylko pod powierzchnią jezdni. gr warstwy po zag. ok. 25 cm. Grunt należy układać warstwami gr ok. 10 cm i zagęścić do stopnia zagęszczenia I=1,00 Krotność = 2.5 | m2 | 660.00
105 | D-02.03.01c. | Warstwa wzmacniająca grunt pod warstwy technologiczne z geowłókniny o szer. 5,0 m na całej szerokości jezdni i chodnika. | m2 | 1295.00
106 | D-04.04.04. | Podbudowa z kruszywa łamanego pod jezdnią - warstwa dolna o grubości po zagęszczeniu 15 cm | m2 | 1295.00
107 | D-04.04.02. | Podbudowa z kruszywa łamanego - warstwa górna o grubości po zagęszczeniu 5 cm Krotność = 0.625 | m2 | 660.00
108 | D-08.01.01:02 | Krawężniki kamienne wystające o wymiarach 15x30 cm z wykonaniem ław betonowych na podsypce cementowo-piaskowej wtym 28,00 m jako krawężnik wtopiony bez skosów. | m | 334.00
306.00+28.00 = 334.00
109 | D-08.01.01:02 | Obrzeża /ograniczniki kamienne/ 30x8/ układane wzdłuż chodnikow układane na ławie betonowej C8/10 z oporem . | m | 10.00
110 | D-05.03.23. | Ułożenie nawierzchni z nowych płyt granitowych 0,8*1,00*0,08 m w kolorze szarym na podsypce piaskowej grub. 3 cm na chodnikach | m2 | 310.00
111 | D05.03.23. | Nawierzchnia z kostki kamiennej rzędowej o wysokości 4/6 cm na podsypce cementowo-piaskowej grub. 3 cm ze spoinowaniem | m2 | 5.00
112 | D-05.03.01. | Nawierzchnia z kostki kamiennej rzędowej 8/11 na podsypce cementowo-piaskowej na chodnikach na podsypce piaskowej grub. 3 cm ze spoinowaniem | m2 | 325.00
113 | D-05.03.01. | Nawierzchnia z kostki kamiennej rzędowej 15/17 na podsypce cementowo-piaskowej grub 3 cm na całej szerokości jezdni z zastosowaniem kostki kamiennej z odzysku ze spoinowaniem | m2 | 606.00
114 | D-05.03.01. | Ścieki uliczne przykrawężnikowe z kostki kamiennej rzędowej o wysokości 15/17 cm na podbudowie betonowej ze spoinowaniem | m | 180.00
115 | D-03.02.01. | Regulacja pionowa studzienek dla włazów kanałowych | szt. | 9
116 | D-01.02.03. | Wykucie z muru krat osłonowych do okien piwnicznych. | szt. | 23
117 | D-01.02.03. | Rozebranie murów oporowych lukarn piwnicznych. | m3 | 12.65
118 | D-01.02.03. | Murki oporowe lukarnów pimnicznych z bl. betonowych | m3 | 9.66
0.25*[1.00*1.20+0.40*1.20]*23 = 9.66
119 | D-01.02.03. | Tynki zewnętrzne na ścianach płaskich lukarnów piwnicznych. | m2 | 77.28
[1.00*1.20*2+0.40*1.20*2]*23 = 77.28
120 | D-01.02.03. | Izolacje przeciwwilgociowe powierzchni powierzchni ścian lukarnów dwuwarstwowe wykonane na zimno | m2 | 40.00
121 | D-01.02.03. | Podkłady betonowe wykonane w dnie lukarnów piwnicznych beton B-10. | m3 | 9.20
1.00*0.40*23 = 9.20
122 | D-01.02.03. | Kraty prętowe o pow.do 1 m2 | m2 | 23
ZABEZPIECZENIE ISTNIEJĄYCH SIECI CPV 45232200-4
123 | D 01.03.02. | Ręczne kopanie rowów dla kabli o głębok.do 0.6 m i szer.dna do 0.4 w gruncie kat. III w celu odkopania istniejących kabli wraz z wywozem nadzmiaru gruntu na odl. 8 km i kosztami składowania . | m | 33.00
124 | D-01.03.02. | Nasypanie warstwy piasku grub. 0.1 m na dno rowu kablowego o szer.do 0.4 m - /dwie waratwy pod i nad kablem/ | m | 33.00
125 | D-01.03.02. | Układanie rur ochronnych z PCW dwudzielnych o średnicy do 110 mm w wykopie typ Arota lub podobne. | m | 30.00
126 | D-01.03.02. | Układanie rur ochronnych DVK o średnicy do 160 mm w wykopie | m | 33.00
STUDNIE TELEKOMUNIKACYJNE CPV 45232200-4
127 | D-01.03.02. | Regulacja pionowa studzienek istniejących | szt. | 2
128 | D-01.03.02. | Demontaż włazów studni kablowych telekomunikacyjnych. | stud. | 2
129 | D-01.03.02. | Montaż włazów studni kablowych prefabrykowanych rozdzielczych SK-2 dwuelementowych w gruncie kat.III z wypełnienie pokrywy żeliwnaj elementami z kostki kamiennej jak w powierzchu elementy w którym jest studnia montowana ./chodnik, ulica/. | stud. | 2
ELEMENTY MAŁEJ ARCHITEKTURY
130 | D-M-00.00.00. Uproszczona | Kalk. ind. - Dostawa i montaż -Kosz na śmieci ozdobnych -mocowane do podłoża w/g technologii producenta. | kpl | 5
OZNAKOWANIE CPV 45233290-8
131 | D-07.02.01. | Pionowe znaki drogowe - słupki z rur stalowych | szt. | 9
132 | SST-D-07.02.01. | Pionowe znaki drogowe - znaki zakazu, nakazu, ostrzegawcze i informacyjne o pow. ponad 0.3 m2 | szt. | 14
133 | D-07.02.01. | Słupki metalowe ozdobne. | szt. | 35

## przedmiar kd+gaz
Przedmiaru robót - branża instalacyjna (kanalizacja deszczowa, gazociąg)
Projekt "Przebudowa dróg gminnych: ul. Sienkiewicza, ul. Kościuszki i ul. Moniuszki w Wałbrzychu"
Lp. | Podstawa | Opis | Jedn. obm. | Ilość
UL. MONIUSZKI
CPV 45232130-2 |  | KANALIZACJA DESZCZOWA
1 | D-02.01.01. | Wykonanie wykopów w grucie kat.IV o szerokości dna do 1,50m i głębokości do 3,00m z pełnym umocnieniem śian wykopu wraz z wywiezieniem urobku na odl. 7 km i kosztami składowaniem | m3 | 1063.97
2 | D-03.02.01 | Demontaż istniejących studzienek ściekowych ulicznych betonowych o śr. 500 mm z osadnikiem i syfonem | kpl. | 8
3 | D-03.02.01 | Demontaż istniejących przykanalików fi 200 | m | 200
4 | D-03.02.01. | Podłoża pod kanały i obiekty z materiałów sypkich grub. 10 cm | m3 | 37.85
5 | D-03.02.01. | Kanały z rur PVC łączonych na wcisk o śr. zewn. 315 mm - wykopy umocnione | m | 265
6 | D-03.02.01. | Kanały z rur PVC łączonych na wcisk o śr. zewn. 200 mm | m | 50
7 | D-03.02.01. | Kanały z rur PVC łączonych na wcisk o śr. zewn. 160 mm - wykopy umocnione | m | 180
8 | D-03.02.01. | Studnie rewizyjne z kręgów betonowych śr. 1000 mm w gotowym wykopie o gł. 3 m | szt. | 15
9 | D-03.02.01 | Płyty odciążające na istniejących studniach wraz z regulacją wysokości | szt. | 7
10 | D-03.02.01. | Studzienki kanalizacyjne systemowe o śr 600 mm - zamknięcie rurą teleskopową | szt | 5
11 | D-03.02.01. | Studzienki ściekowe uliczne betonowe o śr. 500 mm z osadnikiem i syfonem | kpl. | 19
12 | D-03.02.01. | Rury deszczowe z PVC śr 160 mm o połączeniach wciskowych /czyszczaki, kolanka/ | szt | 12
13 | D-03.02.01. | Próba wodna szczelności kanałów rurowych o śr.nominalnej 200 mm | odc. -1 prób. | 19
14 | D-03.02.01. | Próba wodna szczelności kanałów rurowych o śr.nominalnej 300 mm | odc. -1 prób. | 20
15 | D-02.00.01. | Zasypywanie wykopów spycharkami z przemieszczeniem gruntu dostarczonego na plac budowy wraz jego zagęszczeniem do I=1,00 | m3 | 607.46
16 | D-03.02.01. | Odwodnienei liniowe | m | 10
PRZEŁOŻENIE ODCINKA SIECI GAZOWEJ.
20 | D-01.03.06 | Przesunięcie odcinka sieci gazowej wraz z jej demontażem i ponownym ułozeniem na projektowanym miejscu. | m | 52
UL. KOŚCIUSZKI
CPV 45232130-2 |  | KANALIZACJA DESZCZOWA
21 | D-02.01.01. | Wykonanie wykopów w grucie kat.IV o szerokości dna do 1,50m i głębokości do 3,00m z pełnym umocnieniem śian wykopu wraz z wywiezieniem urobku na odl. 7 km i kosztami składowaniem | m3 | 513.85
22 | D-01.02.04. | Demontaż istniejacej kanalizacji fi 500 z rur betonowych. | m | 165
110.00+55.00 = 165,00
23 | D-01.02.04. | Demontaż istniejących przykanalików fi 200 | m | 50
24 | D-01.02.04. | Demontaż istniejących studzienek ściekowych ulicznych betonowych o śr. 500 mm z osadnikiem i syfonem | kpl. | 7
25 | D-03.02.01. | Podłoża pod kanały i obiekty z materiałów sypkich grub. 10 cm | m3 | 26.51
(110.00+55.00+30.00+32.50)*1.00*0.10+2.00*2.00*5*0.10+1.20*1.20*0.10*6+3.00*3.00*0.10 = 26.51
26 | D-03.02.01. | Kanały z rur polietylenowych o śr. nominalnej 500 mm - wykopy umocnione - rury o dł. 6.0 m | m | 110
27 | D-03.02.01. | Kanały z rur PVC łączonych na wcisk o śr. zewn. 315 mm - wykopy umocnione | m | 55
28 | D-03.02.01. | Kanały z rur PVC łączonych na wcisk o śr. zewn. 200 mm | m | 30
29 | D-03.02.01. | Kanały z rur PVC łączonych na wcisk o śr. zewn. 160 mm - wykopy umocnione | m | 32,.50
30 | D-03.02.01. | Studnie rewizyjne z kręgów betonowych śr. 1000 mm w gotowym wykopie o gł. 3 m | szt. | 4
31 | D-03.02.01. | Studzienki kanalizacyjne systemowe "WAVIN" o śr 600 mm - zamknięcie rurą teleskopową | szt | 1
32 | D-03.02.01. | Płyty odciążające na istniejących studniach wraz z regulacjąwysokości | szt. | 8
33 | D-03.02.01. | Studzienki ściekowe uliczne betonowe o śr. 500 mm z osadnikiem i syfonem | kpl. | 6
34 | D-03.02.01. | Rury deszczowe z PVC śr 160 mm o połączeniach wciskowych | szt | 10
35 | D-03.02.01. | Próba wodna szczelności kanałów rurowych o śr.nominalnej 200 mm | odc. -1 prób. | 6
36 | D-03.02.01. | Próba wodna szczelności kanałów rurowych o śr.nominalnej 500 mm | odc. -1 prób. | 13
37 | D-02.00.01. | Zasypywanie wykopów spycharkami z przemieszczeniem gruntu dostarczonego na plac budowy wraz jego zagęszczeniem do I=1,00 | m3 | 466.6
38 | D-03.02.01. | Odwodnienei liniowe | m | 10
39 | D-03.02.01. | Dostarczenie i montaż separatora z piaskownikiem fi 500 z obejściem burzowym | szt. | 1
UL. SIENKIEWICZA
CPV 45232130-2 |  | KANALIZACJA DESZCZOWA
43 | D-02.01.01. | Wykonanie wykopów w grucie kat.IV o szerokości dna do 1,50m i głębokości do 3,00m z pełnym umocnieniem śian wykopu wraz z wywiezieniem urobku na odl. 7 km i kosztami składowaniem | m3 | 493.62
44 | D-03.02.01. | Demontaż istniejących studzienek ściekowych ulicznych betonowych o śr. 500 mm z osadnikiem i syfonem | kpl. | 4
45 | D-03.02.01. | Demontaż istniejących przykanalików | m | 50
46 | D-03.02.01. | Podłoża pod kanały i obiekty z materiałów sypkich grub. 10 cm | m3 | 18.47
(145.00+21.00+85.00)*0.60*0.10+2.00*2.00*6*0.10+1.20*1.20*0.10*7 = 18.47
47 | D-03.02.01. | Kanały z rur PVC łączonych na wcisk o śr. zewn. 315 mm - wykopy umocnione | m | 145
48 | D-03.02.01. | Kanały z rur PVC łączonych na wcisk o śr. zewn. 200 mm | m | 21
49 | D-03.02.01. | Kanały z rur PVC łączonych na wcisk o śr. zewn. 160 mm - wykopy umocnione | m | 85
50 | D-03.02.01. | Odwodnienei liniowe | m | 10
51 | D-03.02.01. | Studnie rewizyjne z kręgów betonowych śr. 1000 mm w gotowym wykopie o gł. 3 m | szt. | 3
52 | D-03.02.01. | Studzienki kanalizacyjne systemowe "WAVIN" o śr 600 mm - zamknięcie rurą teleskopową | szt | 3
53 | D-03.02.01. | Płyty odciążające na istniejących studniach wraz z regulacjąwysokości | szt. | 9
54 | D-03.02.01. | Studzienki ściekowe uliczne betonowe o śr. 500 mm z osadnikiem i syfonem | kpl. | 7
55 | D-03.02.01. | Rury deszczowe z PVC śr 160 mm o połączeniach wciskowych /czyszczaki, kolankia/ | szt | 19
56 | D-03.02.01. | Próba wodna szczelności kanałów rurowych o śr.nominalnej 200 mm | odc. -1 prób. | 7
57 | D-03.02.01. | Próba wodna szczelności kanałów rurowych o śr.nominalnej 300 mm | odc. -1 prób. | 11
58 | D-02.00.01. | Zasypywanie wykopów spycharkami z przemieszczeniem gruntu dostarczonego na plac budowy wraz jego zagęszczeniem do I=1,00 | m3 | 454.88

## przedm. ośw.
Przedmiar robót branża elektryczna - oświetlenie drogowe
ul. Sienkiewicza, ul. Kościuszki w Wałbrzychu (łącznie)
lp | poz. specyfikacji | rodzaj robót | jedn. obm. | ilość
Szafka oświetleniowa, montaż złączy
1 | 07.07.01 | Montaż skrzynek i rozdzielnic skrzynkowych o masie do 150kg wraz z konstrukcją - mocowanie przez przykręcenie do gotowego podłoża - wg projektu szafka oświetleniowa, wg projektu | szt. | 1
2 | 07.07.01 | Montaż złączy ZK-1 w ścianie budynków | szt. | 10
3 | 07.07.01 | Ręczne układanie kabli wielożyłowych o masie do 1.0 kg/m na napięcie znamionowe poniżej 110 kV w rowach kablowych | m | 5
Roboty ziemne
4 | 07.07.01 | Ręczne kopanie rowów dla kabli o głębok.do 0.8 m i szer.dna do 0.4 w gruncie kat. IV wraz z wywozem na odl. 8 km i kosztami składowania gruntu | m | 320
5 | 07.07.01 | Ręczne zasypywanie rowów dla kabli o głębok.do 0.6 m i szer.dna do 0.4 m w gruncie kat. IV materiałem dowiezionymna palc budowy wraz z zagęszczeniem | m | 320
6 | 07.07.01 | Nasypanie warstwy piasku na dno rowu kablowego o szer.do 0.4 m ( x 2 ) | m | 320
Roboty kablowe, montaż wysięgników, oprawy oświetleniowe
7 | 07.07.01 | Ręczne układanie kabli wielożyłowych o masie do 1.0 kg/m na napięcie znamionowe poniżej 110 kV w rowach kablowych | m. | 289
8 | 07.07.01 | Układanie rur ochronnych AROT DVK 110 w wykopie | m. | 61
9 | 07.07.01 | Układanie kabli YKY 5x16 w rurach DVK 110 | m. | 53
10 | 07.07.01 | Montaż głowic kablowych - zarobienie na sucho końca kabla Al 4-żyłowego o przekr.do 50 mm2 na nap.do 1 kV o izolacji i powłoce z tworzyw sztucznych | szt. | 22
11 | 07.07.01 | Podłączenie przewodów pojedynczych pod zaciski lub bolce; przekrój żyły do 50 mm2 | szt. | 20
12 | 07.07.01 | Montaż wysięgników naściennych dekoracyjnych | szt. | 10
13 | 07.07.01 | Betonowanie głowic słupowych na mokro dla słupów kotwowych (śruby fi 10 zalane w betonie jako kotwy) [Montaż fundamentów gotowych] | szt. | 2
14 | 07.07.01 | Mechaniczne stawianie słupów oświetleniowych do 9m na gotowym fundamencie, w gruncie kat.IV | szt. | 2
15 | 07.07.01 | Montaż tabliczek bezpiecznikowych w słupach | szt. | 2
16 | 07.07.01 | Montaż na zamontowanym wysięgniku opraw sodowych (Super Saturn) | szt. | 12
17 | 07.07.01 | Podłączenie przewodów pojedynczych w izolacji polwinitowej pod zaciski lub bolce (przekrój żył do 2.5 mm2) | kpl | 20
18 | 07.07.01 | Mechaniczne wykucie bruzd pionowych w ścianach z cegieł na zaprawie cementowo-wapiennej o szer. do 1/4 cegły | m | 120
19 | 07.07.01 | Mechaniczne wykucie wnęk gł. ponad 1/2 cegły w ścianach z cegieł na zaprawie cementowej | m3 | 0.3
20 | 07.07.01 | Zamurowanie bruzd pionowych lub pochyłych o przekroju 1/4x1/4 ceg.w ścianach z cegieł | m | 120
21 | 07.07.01 | Wymiana rur winidurowych o śr.do 28 mm w bruzdzch bez wykucia i zaprawiania bruzd na betonie | m | 120
Demontaże
22 | 07.07.01 | Ręczne złomowanie kabli YAKY 4x35 | m | 150
23 | 07.07.01 | Odłączenie przewodów pojedynczych spod zacisków i bolcy; przekrój żyły do 50 mm2 | szt. | 8
24 | 07.07.01 | Demontaż opraw (1 lampa w oprawie) | szt. | 5
25 | 07.07.01 | Odłączenie przewodów pojedynczych w izolacji polwinitowej (przekrój żył do 2.5 mm2) | szt. | 20
26 | 07.07.01 | Demontaż bezpiecznych zawieszeń przewodów | przewód | 6
27 | 07.07.01 | Demontaż przewodów linii niskiego napięcia o przekroju do 25 mm2 bez demontażu izolacji | km/1prz. | 0.3
Pomiary
28 | 07.07.01 | Pierwszy pomiar uziemienia ochronnego lub roboczego | pomiar | 21
29 | 07.07.01 | Następny pomiar uziemienia ochronnego lub roboczego | pomiar | 21
30 | 07.07.01 | Pierwszy pomiar skutecznosci ochrony przeciwporażeniowej | pomiar | 21
31 | 07.07.01 | Nastepny pomiar skutecznosci ochrony przeciwporażeniowej | pomiar | 21
32 | 07.07.01 | Badanie linii kablowej o ilosci żył do 4 | pomiar | 12

## przedmiar - woda+ przył.
Przedmiar robót branża instalacyjna - sieć wodociągowa wraz przyłacząmi
"Przebudowa dróg gminnych: ul. Sienkiewicza, ul. Kościuszki i ul. Moniuszki w Wałbrzychu"
Lp. | Podstawa | Opis | Jedn. obm. | Ilość
UL. MONIUSZKI
CPV 45231300-8 |  | SIEĆ WODOCĄGOWA WRAZ Z PRZYĄCZAMI
1 | D-02.01.01. | Wykonanie wykopów w grucie kat.IV o szerokości dna do 1,50m i głębokości do 2,00m z pełnym umocnieniem wraz z wywiezieniem urobku na odl. 7 km i kosztami składowaniem | m3 | 497.09
2 | D-01.03.05. | Odłączenie instalacji od sieci wodociągowych. | kpl. | 4
3 | D-01.03.05. | ` | m | 395.1
385.10+10.00 = 395.10
4 | D-01.03.05. | Sieci wodociągowe - montaż rurociągów z rur polietylenowych PE100 SRD 160x9,5 - wykopy umocnione | m | 6.3
5 | D-01.03.05. | Sieci wodociągowe - montaż rurociągów z rur polietylenowych PE100 SDR17 40x2,4 w zwojach - wykopy umocnione | m | 20.2
12.20+2*4.00 = 20.20
6 | D-01.03.05. | Sieci wodociągowe - montaż rurociągów z rur polietylenowych PE100 SDR 17 32x2,0 w zawojach - wykopy umocnione | m | 140.6
76.60+16*4.00 = 140.60
7 | D-01.03.05. | Sieci wodociągowe - montaż rurociągów z rur polietylenowych PE100 SDR 17 25x2,0 w zawojach - wykopy umocnione | m | 61.9
33.90+7*4.00 = 61.90
8 | D-01.03.05. | Zasuwy typu"E" kielichowe z obudową o śr.100-110 mm montowane na rurociągach PVC i PE z nasuwką | kpl. | 3 | `
9 | D-01.03.05. | Zasuwy typu"E" kielichowe z obudową o śr.150-160 mm montowane na rurociągach PVC i PE z nasuwką | kpl. | 1
10 | D-01.03.05. | Zasuwy typu"E" kielichowe z obudową o śr.32-40 mm montowane na rurociągach PVC i PE z nasuwką | kpl. | 18
11 | D-01.03.05. | Zasuwy typu"E" kielichowe z obudową o śr.25 mm montowane na rurociągach PVC i PE z nasuwką | kpl. | 7
12 | D-01.03.05. | Zasuwy typu"E" kielichowe z obudową o śr.150-160 mm montowane na rurociągach PVC i PE z nasuwką | kpl. | 2
13 | D-01.03.05 | Montaż hydrantów żeliwnych podziemnych, gł. wykopu 1500 mm, o średnicy 100 mm | kpl | 2
14 | D-01.03.05. | Przyłącze wodociągowe z rur ciśnieniowych PE łączonych metodą zgrzewania czołowego - rurociągi o śr. od 25 do 40 mm | m | 122.7
12.20+76.60+33.90 = 122.70
15 | D-01.03.05. | Połączenie nowej sieci z siecią istniejącą z rur ciśnieniowych PE łączonych metodą zgrzewania czołowego - rurociągi o śr. 100 -160 mm | m | 16.00
16 | D-01.03.05. | Dezynfekcja rurociągów sieci wodociągowych o śr.nominalnej do 150 mm | odc.200m | 4
17 | D-01.03.05. | Jednokrotne płukanie sieci wodociągowej o śr. nominalnej do 150 mm | odc.200m | 4
18 | D-01.03.05. | Próba pneumatyczna szczelności sieci wodociągowych z rur typu PE, PEHD o śr.nominalnej 40 mm | 200m -1 prób. | 4
19 | D-02.00.01. | Zasypywanie wykopów spycharkami z przemieszczeniem pospółki dostarczonej na plac budowy wraz jej zagęszczeniem do I=1,00 | m3 | 462.44
UL. KOŚCIUSZKI
CPV 45231300-8 |  | SIEĆ WODOCĄGOWA WRAZ Z PRZYĄCZAMI
23 | D-02.01.01. | Wykonanie wykopów w grucie kat.IV o szerokości dna do 1,50m i głębokości do 2,00m z pełnym umocnieniem wraz z wywiezieniem urobku na odl. 7 km i kosztami składowaniem | m3 | 231.89
[123.90+5.80+86.80+6.30]*1.20*0.80 = 213.89
24 | D-01.03.05. | Odłączenie instalacji od sieci wodociągowych. | kpl. | 5
25 | D-01.03.05. | Sieci wodociągowe - montaż rurociągów z rur polietylenowych PE100 SRD17 110x6,6 o śr.zewnętrznej 110 mm - wykopy umocnione | m | 129.7
123.90+5.80 = 129.70
26 | D-01.03.05. | Sieci wodociągowe - montaż rurociągów z rur polietylenowych PE100 SDR17 40x2,4 w zwojach - wykopy umocnione | m | 126.6
86.60+10*4.00 = 126.60
27 | D-01.03.05. | Sieci wodociągowe - montaż rurociągów z rur polietylenowych PE100 SDR 17 32x2,0 w zawojach - wykopy umocnione | m | 14.3
6.30+4.00*2 = 14.30
28 | D-01.03.05. | Zasuwy typu"E" kielichowe z obudową o śr.100-110 mm montowane na rurociągach PVC i PE z nasuwką | kpl. | 5
29 | D-01.03.05. | Zasuwy typu"E" kielichowe z obudową o śr.32-40 mm montowane na rurociągach PVC i PE z nasuwką | kpl. | 11
30 | D-01.03.05. | Zasuwy typu"E" kielichowe z obudową o śr.150-160 mm montowane na rurociągach PVC i PE z nasuwką | kpl. | 2
31 | D-01.03.05. | Montaż hydrantów żeliwnych podziemnych, gł. wykopu 1500 mm, o średnicy 100 mm | kpl | 2
32 | D-01.03.05. | Przyłącze wodociągowe z rur PVC łączonych na wcisk i uszczelkę gumową - rurociąg o śr.od 32 - 40 mm | m | 92.9
86.60+6.30 = 92.90
33 | D-01.03.05. | Połączenie nowej sieci z siecią istniejącą z rur ciśnieniowych PE łączonych metodą zgrzewania czołowego - rurociągi o śr. 100 -160 mm | m | 16.00
34 | D-01.03.05. | Próba pneumatyczna szczelności sieci wodociągowych z rur typu PE, PEHD o śr.nominalnej 40 mm | 200m -1 prób. | 2
35 | D-01.03.05. | Dezynfekcja rurociągów sieci wodociągowych o śr.nominalnej do 150 mm | odc.200m | 2
36 | D-01.03.05. | Jednokrotne płukanie sieci wodociągowej o śr. nominalnej do 150 mm | odc.200m | 2
37 | D-02.00.01. | Zasypywanie wykopów spycharkami z przemieszczeniem pospółki dostarczonej na plac budowy wraz jej zagęszczeniem do I=1,00 | m3 | 196.52
UL. SIENKIEWICZA
CPV 45231300-8 |  | SIEĆ WODOCĄGOWA WRAZ Z PRZYĄCZAMI
41 | D-02.01.01. | Wykonanie wykopów w grucie kat.IV o szerokości dna do 1,50m i głębokości do 2,00m z pełnym umocnieniem wraz z wywiezieniem urobku na odl. 7 km i kosztami składowaniem | m3 | 196.22
[153.00+6.30+13.60+6.40+12.80+12.30]*1.20*0.80 = 196.22
42 | D-01.03.05. | Odłączenie instalacji od sieci wodociągowych. | kpl. | 2
43 | D-01.03.05. | Sieci wodociągowe - montaż rurociągów z rur polietylenowych PE100 SRD17 110x6,6 o śr.zewnętrznej 110 mm - wykopy umocnione | m | 153.00
44 | D-01.03.05. | Sieci wodociągowe - montaż rurociągów z rur polietylenowych (PE, PEHD) o śr.zewnętrznej 80 mm - wykopy umocnione - interpolacja | m | 14.4
6.40+4.00*2 = 14.40
45 | D-01.03.05. | Sieci wodociągowe - montaż rurociągów z rur polietylenowych (PE, PEHD) o śr.zewnętrznej 50 mm - wykopy umocnione - ekstrapolacja | m | 24.3
12.30+6.00*2 = 24.30
46 | D-01.03.05. | Sieci wodociągowe - montaż rurociągów z rur polietylenowych PE100 SDR17 40x2,4 w zwojach - wykopy umocnione | m | 24.8
12.80+6.00*2 = 24.80
47 | D-01.03.05. | Sieci wodociągowe - montaż rurociągów z rur polietylenowych PE100 SDR 17 32x2,0 w zawojach - wykopy umocnione | m | 31.6
13.60+6.00*3 = 31.60
48 | D-01.03.05. | Sieci wodociągowe - montaż rurociągów z rur polietylenowych PE100 SDR 17 25x2,0 w zawojach - wykopy umocnione | m | 18.3
6.30+6.00*2 = 18.30
49 | D-01.03.05. | Zasuwy typu"E" kielichowe z obudową o śr.100-110 mm montowane na rurociągach PVC i PE z nasuwką | kpl. | 2
50 | D-01.03.05. | Zasuwy typu"E" kielichowe z obudową o śr.50-90 mm montowane na rurociągach PVC i PE z nasuwką | kpl. | 3
51 | D-01.03.05. | Zasuwy typu"E" kielichowe z obudową o śr.32-40 mm montowane na rurociągach PVC i PE z nasuwką | kpl. | 5
52 | D-01.03.05. | Zasuwy typu"E" kielichowe z obudową o śr.25 mm montowane na rurociągach PVC i PE z nasuwką | kpl. | 2
53 | D-01.03.05. | Montaż hydrantów żeliwnych podziemnych, gł. wykopu 1500 mm, o średnicy 100 mm | kpl | 2
54 | D-01.03.05. | Przyłącze wodociągowe z rur ciśnieniowych PE łączonych metodą zgrzewania czołowego - rurociągi o śr. 80 mm | m | 51.4
6.30+13.60+6.40+12.80+12.30 = 51.40
55 | D-01.03.05. | Połączenie nowej sieci z siecią istniejącą z rur ciśnieniowych PE łączonych metodą zgrzewania czołowego - rurociągi o śr. 100 -160 mm | m | 16.00
56 | D-01.03.05. | Dezynfekcja rurociągów sieci wodociągowych o śr.nominalnej do 150 mm | odc.200m | 2
57 | D-01.03.05. | Jednokrotne płukanie sieci wodociągowej o śr. nominalnej do 150 mm | odc.200m | 2
58 | D-01.03.05. | Próba pneumatyczna szczelności sieci wodociągowych z rur typu PE, PEHD o śr.nominalnej 40 mm | 200m -1 prób. | 2
59 | D-02.00.01. | Zasypywanie wykopów spycharkami z przemieszczeniem pospółki dostarczonej na plac budowy wraz jej zagęszczeniem do I=1,00 | m3 | 178.99