## Przedmier robót
Przedmier robót
Budowa oświetlenia drogowe ul. 11 -go Listopada w Wałbrzychu
lp | poz. specyfikacji | rodzaj robót | jedn. obm. | ilość
Szafka oświetleniowa, montaż
1 | 07.07.01 | Montaż skrzynek i rozdzielnic skrzynkowych o masie do 150kg wraz z konstrukcją - mocowanie przez przykręcenie do gotowego podłoża - wg projektu szafka oświetleniowa, wg projektu | szt. | 1
Roboty ziemne
2 | 07.07.01 | Ręczne kopanie rowów dla kabli o głębok.do 0.8 m i szer.dna do 0.4 w gruncie kat. IV wraz z wywozem 184 m gruntu na odl. 8 km i kosztami składowania gruntu | m | 2320
3 | 07.07.01 | Ręczne zasypywanie rowów dla kabli o głębok.do 0.6 m i szer.dna do 0.4 m w gruncie kat. IV materiałem dowiezionym na palc budowy wraz z zagęszczeniem | m | 2320
4 | 07.07.01 | wykonaie przecisków pod jezdnią | m | 20
Roboty kablowe, montaż wysięgników, oprawy oświetleniowe
5 | 07.07.01 | Ręczne układanie kabli wielożyłowych YKY 5x16 o masie do 1.0 kg/m na napięcie znamionowe poniżej 110 kV w rowach kablowych | m | 2470
6 | 07.07.01 | Ręczne układanie kabli wielożyłowych YAKXs 4x70 o masie do 1.0 kg/m na napięcie znamionowe poniżej 110 kV w rowach kablowych | m | 80
7 | 07.07.01 | Układanie rur ochronnych AROT DVK 110 w wykopie | m | 200
8 | 07.07.01 | Układanie kabli YKY 4x16 w rurach DVK 110 | m | 200
9 | 07.07.01 | Montaż głowic kablowych - zarobienie na sucho końca kabla Al 4-żyłowego o przekr.do 50 mm2 na nap.do 1 kV o izolacji i powłoce z tworzyw sztucznych | szt. | 76
10 | 07.07.01 | Podłączenie przewodów pojedynczych pod zaciski lub bolce; przekrój żyły do 50 mm2 | szt. | 304
11 | 07.07.01 | Montaż na zamontowanym wysięgniku opraw sodowych ( energ o-szczędne 150 W) | szt. | 39
12 | 07.07.01 | Betonowanie głowic słupowych na mokro dla słupów kotwowych (śruby fi 10 zalane w betonie jako kotwy) [Montaż fundamentów gotowych] | szt. | 38
13 | 07.07.01 | Mechaniczne stawianie słupów oświetleniowych do 9m na gotowym fundamencie, w gruncie kat.IV | szt. | 38
14 | 07.07.01 | Montaż tabliczek bezpiecznikowych w słupach | szt. | 38
15 | 07.07.01 | Podłączenie przewodów pojedynczych w izolacji polwinitowej pod zaciski lub bolce (przekrój żył do 2.5 mm2) | kpl | 36
Demontaże
16 | 07.07.01 | Demontaż złączy ZK-1 w ścianie budynków | szt. | 7
17 | 07.07.01 | Odłączenie przewodów pojedynczych spod zacisków i bolcy; przekrój żyły do 50 mm2 | szt. | 60
18 | 07.07.01 | Demontaż opraw (1 lampa w oprawie) | szt. | 58
19 | 07.07.01 | Odłączenie przewodów pojedynczych w izolacji polwinitowej (przekrój żył do 2.5 mm2) | szt. | 58
Pomiary
20 | 07.07.01 | Pierwszy pomiar uziemienia ochronnego lub roboczego | pomiar | 39
21 | 07.07.01 | Następny pomiar uziemienia ochronnego lub roboczego | pomiar | 39
22 | 07.07.01 | Pierwszy pomiar skutecznosci ochrony przeciwporażeniowej | pomiar | 39
23 | 07.07.01 | Nastepny pomiar skutecznosci ochrony przeciwporażeniowej | pomiar | 39
24 | 07.07.01 | Badanie linii kablowej o ilosci żył do 4 | pomiar | 40

## formularz cenowy
Formularz cenowy (kosztorys ofertowy ) Budowa oświetlenia ulicznego ul. 11 Listopada w Wałbrzychu od skrzyżowania z ul. Piłsudskiego do skrzyżowania z ul. Starą łącznie ze skrzyżowaniami wraz z zasilaniem
lp | poz. specyfikacji | rodzaj robót | jedn. obm. | ilość | cena jedn. | wartość netto
Szafka oświetleniowa, montaż
1 | 07.07.01 | Montaż skrzynek i rozdzielnic skrzynkowych o masie do 150kg wraz z konstrukcją - mocowanie przez przykręcenie do gotowego podłoża - wg projektu szafka oświetleniowa, wg projektu | szt. | 1
Roboty ziemne
2 | 07.07.01 | Ręczne kopanie rowów dla kabli o głębok.do 0.8 m i szer.dna do 0.4 w gruncie kat. IV wraz z wywozem 184 m gruntu na odl. 8 km i kosztami składowania gruntu | m | 2320
3 | 07.07.01 | Ręczne zasypywanie rowów dla kabli o głębok.do 0.6 m i szer.dna do 0.4 m w gruncie kat. IV materiałem dowiezionym na palc budowy wraz z zagęszczeniem | m | 2320
4 | 07.07.01 | wykonaie przecisków pod jezdnią | m | 20
Roboty kablowe, montaż wysięgników, oprawy oświetleniowe
5 | 07.07.01 | Ręczne układanie kabli wielożyłowych YKY 4x16 o masie do 1.0 kg/m na napięcie znamionowe poniżej 110 kV w rowach kablowych | m | 2470
6 | 07.07.01 | Ręczne układanie kabli wielożyłowych YAKXs 4x70 o masie do 1.0 kg/m na napięcie znamionowe poniżej 110 kV w rowach kablowych | m | 80
7 | 07.07.01 | Układanie rur ochronnych AROT DVK 110 w wykopie | m | 200
8 | 07.07.01 | Układanie kabli YKY 4x16 w rurach DVK 110 | m | 200
9 | 07.07.01 | Montaż głowic kablowych - zarobienie na sucho końca kabla Al 4-żyłowego o przekr.do 50 mm2 na nap.do 1 kV o izolacji i powłoce z tworzyw sztucznych | szt. | 76
10 | 07.07.01 | Podłączenie przewodów pojedynczych pod zaciski lub bolce; przekrój żyły do 50 mm2 | szt. | 304
11 | 07.07.01 | Montaż na zamontowanym wysięgniku opraw sodowych ( energ o-szczędne 150 W) | szt. | 39
12 | 07.07.01 | Betonowanie głowic słupowych na mokro dla słupów kotwowych (śruby fi 10 zalane w betonie jako kotwy) [Montaż fundamentów gotowych] | szt. | 38
13 | 07.07.01 | Mechaniczne stawianie słupów oświetleniowych do 9m na gotowym fundamencie, w gruncie kat.IV | szt. | 38
14 | 07.07.01 | Montaż tabliczek bezpiecznikowych w słupach | szt. | 38
15 | 07.07.01 | Podłączenie przewodów pojedynczych w izolacji polwinitowej pod zaciski lub bolce (przekrój żył do 2.5 mm2) | kpl | 36
Demontaże
16 | 07.07.01 | Demontaż złączy ZK-1 w ścianie budynków | szt. | 7
17 | 07.07.01 | Odłączenie przewodów pojedynczych spod zacisków i bolcy; przekrój żyły do 50 mm2 | szt. | 60
18 | 07.07.01 | Demontaż opraw (1 lampa w oprawie) | szt. | 58
19 | 07.07.01 | Odłączenie przewodów pojedynczych w izolacji polwinitowej (przekrój żył do 2.5 mm2) | szt. | 58
Pomiary
20 | 07.07.01 | Pierwszy pomiar uziemienia ochronnego lub roboczego | pomiar | 39
21 | 07.07.01 | Następny pomiar uziemienia ochronnego lub roboczego | pomiar | 39
22 | 07.07.01 | Pierwszy pomiar skutecznosci ochrony przeciwporażeniowej | pomiar | 39
23 | 07.07.01 | Nastepny pomiar skutecznosci ochrony przeciwporażeniowej | pomiar | 39
24 | 07.07.01 | Badanie linii kablowej o ilosci żył do 4 | pomiar | 40
RAZEM oświetlenie drogowe ( poz.1 ÷ poz.24)