## przedmiar -drogi
TEMAT OPRACOWANIA |  |  | PRZEBUDOWA UL. BRONIEWSKIEGO W WAŁBRZYCHU ( na odcinku od Poradni zdrowia psychicznego do skrzyżowania z ul. Długą) |  |  |  | *
BRANŻA |  |  | DROGOWA |  |  |  | *
Kod cpv |  |  | CPV 45233120-6 ROBOTY W ZAKRESIE BUDOWY DRÓG |  |  |  | *
Lp | Podstawa przedmiaru | Nr pozycji STWiORB | Nazwa i opis elementu rozliczeniowego |  | Ilości przedmiarowe |  | Cena | Wartość
[5 empty] | Miara | Ilość
1 | 2 | 3 | 4 |  | 5 | 6 | 7 | 8
GRUPA 45110000-8 ROBOTY BUDOWLANE W ZAKRESIE PRZYGOTOWANIA TERENU POD BUDOWĘ | [6 empty] | *
I | * | * | ROBOTY PRZYGOTOWAWCZE I ROZBIÓRKOWE |  | * | * | *
1 | dokumentacja projektowa -rys. planu sytuacyjnego i przekrój konstrukcyjny | D-00.00.00 | Roboty pomiarowe |  | km | 0.3
2 |  | D.01.02.04 | Rozbiórka krawężników betonowych wraz z ławą betonową i wywozem gruzu na składowisko Wykonawcy i kosztami składowania/utylizacji |  | m | 529
|  |  | *rozbiórka krawężników betonowych 15/30 | 529m
|  |  | *ilośc gruzu z ławy betonowej w ilości 0,05 m3/mb = 529*0,05 | 26,45m3
|  |  | *ilośc gruzu z krawężników betonowych = 529*0,3*0,15 | 23,81m3
3 |  |  | Rozbiórka obrzeży betonowych wraz z ławą betonową i wywozem gruzu na składowisko Wykonawcy i kosztami składowania/utylizacji |  | m | 889
|  |  | *rozbiórka obrzeży betonowych 8/30 | 889m
|  |  | *ilośc gruzu z ławy betonowej w ilości 0,03m3/mb = 529*0,03 | 26,67m3
|  |  | *ilośc gruzu z krawężników betonowych = 889*0,3*0,08 | 21,34m3
4 |  |  | Rozbiórka nawierzchni bitumicznych o śr. gr. 17cm, wraz z wywozem gruzu na składowisko Wykonawcy i kosztami składowania/utylizacji -jezdnia główna |  | m2 | 2771
|  |  | *cięcie nawierzchni na śr. Gł. 17 cm | 111m
|  |  | *ilośc gruzu z rozbiórki nawierzchni bitumicznej = 2771*0,17 | 471,07m3
5 |  |  | Rozbiórka nawierzchni bitumicznych o śr. gr. 6 cm, wraz z wywozem gruzu na składowisko Wykonawcy i kosztami składowania/utylizacji -chodnik |  | m2 | 2333
|  |  | *ilośc gruzu z rozbiórki nawierzchni bitumicznej = 2333*0,06 | 139,98m3
7 |  |  | Rozbiórka nawierzchni z kostki betonowej o gr. 6 cm, wraz z wywozem gruzu na składowisko Wykonawcy i kosztami składowania/utylizacji-chodnik |  | m2 | 209
|  |  | *ilośc gruzu z rozbiórki nawierzchni chodnika = 209*0,06 | 12,54m3
8 |  |  | Rozbiórka nawierzchni z kostki betonowej- chodnik (kostka do przełożenia w związku z powiązaniem wysokościowym z istniejacym terenem) |  | m2 | 50
9 |  |  | Rozbiórka nawierzchni z płytek betonowych 35x35 o gr. 6 cm, wraz z wywozem gruzu na składowisko Wykonawcy i kosztami składowania/utylizacji - chodnik |  | m2 | 363
|  |  | *ilośc gruzu z rozbiórki nawierzchni chodnika = 363*0,06 | 21,78m3
10 |  |  | Rozbiórka nawierzchni z kostki kamiennej 18/20, wraz z wywozem gruzu na składowisko Wykonawcy i kosztami składowania/utylizacji w tym 90% odzysk do ponownego wykorzystania - zatoka autobusowa |  | m2 | 105
|  |  | *ilośc materiału do odzysku = 105*90% | 98m2 | m2 | 98
|  |  | *ilośc gruzu z rozbiórki do wywozu = 105*10%*0,2 | 2,10m3
|  |  | *ilość podbudowy pod kostką ok.. 0,30 cm *105 | 31,5m3
11 |  | D.02.00.00 | Wycinka drzewa o obwodzie 81 cm wraz z usunieciem korzeni i wywozem materiału na składowisko Wykonawcy i kosztami składowania/utylizacji |  | szt | 1
GRUPA 45200000-9 Roboty budowlane w zakresie kompletnych obiektów budowlanych lub ich części | [6 empty] | *
II |  | * | ZDJĘCIE HUMUSU I ROBOTY ZIEMNE |  | * | * | *
12 | dokumentacja projektowa -rys. planu sytuacyjnego i przekrój konstrukcyjny | D-02.00.00 | Zdjęcie w-wy humusu o śr. gr. 20cm wraz z przeznaczeniem do ponownego wykorzystania |  | m3 | 132
13 |  |  | j.w lecz z przeznaczeniem na wywóz na składowisko Wykonawcy |  | m3 | 18
14 |  |  | Wykonanie robót ziemnych pod jezdnię, miejsca postojowe chodniki wraz z wywozem gruntu na składowisko Wykonawcy i kosztami składowania/utylizacji |  | m3 | 1227
15 |  |  | Wykonanie robót ziemnych -formowanie nasypów, przygotowanie terenu pod konstrukcje drogowe (grunt dostarczony przez Wykonawcę) |  | m3 | 20
III | * | * | PRZYGOTOWANIE I STABILIZACJA PODŁOŻA |  | * | * | *
16 | dokumentacja projektowa -rys. planu sytuacyjnego i przekrój konstrukcyjny | D-02.00.00 | Przygotowanie podłoża poprzez wyprofilowanie i zageszczenie pod konstrukcję nawierzchni drogowych (wsp. Is>1,0) |  | m2 | 6565
|  |  | *powierzchnia pod jezdnię | 2878m2 | [5 empty] | 6565
|  |  | *powierzchnia pod zatoki postojowe | 1460m2
|  |  | *powierzchnia pod zatokę autobusową | 105m2
|  |  | *powierzchnia pod konstrukcję chodnika | 1786m2
|  |  | *powierzchnia pod opaski z płytek betonowych (opaska) | 86m2
|  |  | *powierzchnia pod obrzeżami | 250m2
17 |  |  | j.w lecz o wsp. Is>0,95 w miejscach terenów zielonych |  | m2 | 469
18 |  | D-04.05.01 | Wykonanie w-wy wzmacniającej z kruszywa stabilizowanego cementem o Rm= 2,5 Mpa i gr. 15 cm |  | m2 | 6436
|  |  | *pod konstrukcją jezdni, miejsc postojowych i chodników: 2878+1460+105+1786-102 = | 6126 | [5 empty] | 6439
|  |  | *pod elementami drogowymi (ściekami, krawężnikami) 86+1,3*172 = | 310
19 |  |  | j.w lecz o gr. 6 cm - (w-wa pod elementami betonowymi - krawężnikami) |  | m2 | 115
|  |  | (54+67+34+21+80)*0,45 = | 115m2
20 |  |  | j.w lecz o gr. 9 cm - (w-wa pod elementami betonowymi - krawężnikami) |  | m2 | 102
|  |  | 284*0,36 = | 102m2
IV | * | * | ELEMENTY DRÓG | * | * | * | *
21 | dokumentacja projektowa -rys. planu sytuacyjnego i przekrój konstrukcyjny | D-08.01.01 | Wykonanie krawężników betonowych 20/30 na ławie betonowej z oporem z betonu C12/15 w ilości 0,088 m3/mb - krawężniki o świetle 12 cm |  | m | 523
|  |  | *krawężniki na łukach o R od 0 do 10 m | 25m
|  |  | *krawężniki na łukach o R od 10 do 40 m | 40m
|  |  | *krawężniki na łukach o R > 40 i odcinkach prostych= (46+412) | 458m
|  |  | *ilośc betonu na ławę 523*0,088 = | 41,84m3 | [5 empty] | 41.84 | 523
22 |  |  | Wykonanie krawężników betonowych 20/30 na ławie betonowej z oporem z betonu C12/15 w ilości 0,075 m3/mb - krawężniki obniżone o świetle 2 cm |  | m | 282
|  |  | *krawężniki na łukach o R od 0 do 10 m | 8m
|  |  | *krawężniki na łukach o R od 10 do 40 m | 13m | [5 empty] | 281
|  |  | *krawężniki na łukach o R > 40 i odcinkach prostych | 261m
|  |  | *ilośc betonu na ławę 282*0,075 = | 21,2m3
23 |  |  | Wykonanie obrzeży betonowych 8/30 na ławie betonowej z oporem z betonu C12/15 w ilości 0,033 m3/mb |  | m | 795 |  |  |  | 21.15
|  |  | *obrzeża na łukach o R od 0 do 10 m | 38m | [5 empty] | 795
|  |  | *obrzeża na łukach o R od 10 do 20 m | 24m
|  |  | *obrzeża na łukach o R > 20 i odcinkach prostych =24+47+344+318 | 733m
|  |  | *ilośc betonu na ławę 795*0,033 = | 26,2m3
|  |  | *ilośc podsypki z piasku o gr. 10 cm i szer. 0,54m pod obrzeżami | 93m2 | [5 empty] | 26.235
|  |  | *ilośc podsypki z piasku o gr. 10 cm i szer. 0,54m pod obrzeżami | 237m2
24 |  |  | Wykonanie krawężników betonowych 15/30 na ławie betonowej z betonu C12/15 w ilości 0,05 m3/mb - krawężniki tzw. zęby rekina |  | m | 186
|  |  | ilośc betonu na ławę 186*0,05 = | 9m3
25 |  | D-05.03.01 | Wykonanie ścieku z kostki kamiennej 18/20 (dwa rzędy) na ławie betonowej z betonu C12/15 w ilości 0,062 m3/mb | 508 | m | 508
|  |  | ilośc betonu na ławę 508*0,062 = | 31m3 |  | 31.496
V | * | * | PODBUDOWA I NAWIERZCHNIA Z KRUSZYWA | * | * | * | *
26 | dokumentacja projektowa -rys. planu sytuacyjnego i przekrój konstrukcyjny | D-04.04.02 | Ułożenie w-wy podbudowy z kruszywa łamanego 0/31,5 o gr. 20 cm (jezdnia główna -podbudowa pomocnicza) |  | m2 | 2695
|  |  | w-wa pod konstrukcją jezdni: 2878 - 507*0,36 = | 2695m2
27 |  |  | j.w. lecz o gr. 15 cm (miejsca postojowe z meb, chodnik z płytek- podbudowa zasadnicza) |  | m2 | 3116
|  |  | w-wa pod konstrukcją miejsc postojowych: | 1460m2 | [5 empty] | 3116
|  |  | w-wa pod konstrukcją chodnika: | 1656m2
28 |  |  | j.w. lecz o gr. 17 cm (chodnik z płytek 35x35 oraz nawierzchnia płytki stop- podbudowa zasadnicza) |  | m2 | 153
|  |  | w-wa pod chodnika - płytki 35x35: | 130m2
|  |  | w-wa pod konstrukcją chodnika - płytki STOP: | 23m2
29 |  |  | j.w. lecz o gr. 41 cm pod opaską z płytek betonowych (podbudowa zasadnicza) |  | m2 | 86
|  |  | w-wa pod chodnika - płytki 35x35: | 86m2 |  | 130
VI | * | * | PODBUDOWA Z BETONU CEMENTOWEGO | * | * | * | *
30 | dok. proj | D-04.06.01 | Ułożenie podbudowy z betonu C16/20 o gr. 24 cm (zatoką autobusową) |  | m2 | 105
VII | * | * | PODBUDOWA I NAWIERZCHNIA Z MATERIAŁÓW BITUMICZNYCH | * | * | * | *
31 | dokumentacja projektowa -rys. planu sytuacyjnego i przekrój konstrukcyjny | D-04.07.01 | Ułożenie w-wy podbudowy z betonu AC 22 P - o gr. 7 cm wraz przygotowaniem i skropieniem podłoża emulsją asfaltową (jezdnia główna) |  | m2 | 2695
|  |  | *przygotowanie powierzchni pod w-wę podbudowy | 2695m2 | m2
|  |  | *skropienie podłoża pod podbudowę w ilości 0,7 kg lepiszcza po odparowaniu | 2695m2 | m2
32 |  |  | jw. lecz ułożenie w-wy wiążąca z betonu AC 16 W - o gr. 6 cm |  | m2 | 2695
|  |  | *oczyszczenie powierzchni pod w-wę podbudowy | 2695m2 | m2 | 2695
|  |  | *skropienie podłoża pod podbudowę w ilości 0,5 kg lepiszcza po odparowaniu | 2695m2 | m2 | 2695
33 |  | D-05.03.13 | jw. lecz ułożenie w-wy ścieralna z SMA 11 - o gr. 5 cm w tym zabezpieczenie krawędzi taśmą bitumiczną |  | m2 | 2695
|  |  | *oczyszczenie powierzchni pod w-wę podbudowy | 2695m2 | m2 | 2695
|  |  | *skropienie podłoża pod podbudowę w ilości 0,3 kg lepiszcza po odparowaniu | 2695m2 | m2 | 2695
|  |  | *zabezpieczenie krawędzi taśmą bitumiczną | 568mb | mb
VIII | * | * | NAWIERZCHNIA Z MATERIAŁÓW BETONOWYCH I KAMIENNYCH | * | * | * | *
34 | dokumentacja projektowa -rys. planu sytuacyjnego i przekrój konstrukcyjny | D-05.03.23 | Ułożenie nawierzchni z płytek betonowych 50x50x7 cm szarych - chodnik |  | m2 | 1656
35 |  |  | j.w lecz opaski | 86 | m2 | 86
36 |  |  | j.w lecz opaska z płytki 35x35cm | 130 | m2 | 130
37 |  |  | j.w lecz pas z płytki "STOP" | 23 | m2 | 23
38 |  |  | j.w lecz płyty ażurowe szare o gr. 10 cm i wym. 60x40cm (miejsca parkingowe wraz z wypełnieniem szczelin ziemią urodzajną obsianiem trawą | 1460 | m2 | 1460
39 |  |  | ułożenie nawierzchni z kostki betonowej z odzysku -chodnik do przełożenia na połączeniu nowej nawierzchni chodnika z istniejącym |  | m2 | 50
40 |  | D-05.03.01 | Ułożenie nawierzchni z kostki kamiennej 18/20 (materiał z odzysku) - zatoka autobusowa | 98 | m2 | 98
41 |  |  | jw.lecz z materiału nowego - zatoka autobusowa | 7 | m2 | 7
IX | * | * | TERENY ZIELONE | * | * | * | *
42 | dok. proj | D-02.00.00 | Rozłożenie w-wy ziemi urodzajnej wraz z obsianiem mieszanką traw - gr. w-wy 20 cm | 94 | m3 | 94
43 |  |  | wyrównanie istniejacej zieleni wzdłuż obrzeży poprzez ułożenie w-wy ziemi o gr. 10 cm i wykonanie trawnika | 20 | m3 | 20
X | * | * | ROBOTY ZWIAZANE Z ZABEZPIECZENIEM ISTNIEJACEGO UZBROJENIA PODZIEMNEGO | * | * | * | *
44 | dokumentacja projektowa -rys. planu sytuacyjnego i przekrój konstrukcyjny | D-01.02.04 | Zabezpieczenie kabli teletechnicznych poprzez ułożenie rur ochronnych A110PS oraz fundamentu z betonu C12/15 wraz z wykonaniem obsypki i zagęszczeniem |  | m | 438.5
|  |  | *ilosc robót ziemnych (szerokośc wykopu 0,5m i śr. Gł. 0,5m) 438,5*0,5*0,5 + 300*0,5*0,5 | 185m3 |  | 185
|  |  | *zabezpieczenie kabli sieci Dialog | 183,5m |  | 183.5
|  |  | *zabezpieczenie kabli sieci Telekomunikacja Polska | 255m |  | 255
|  |  | *wykonanie zabezpieczenia ławą betonową rur osłonowych (beton C12/15) | 44m |  | 44
|  |  | *wykonanie obsypki z piasku wraz z zageszczeniem | 66m3 |  | 66
45 |  | D-01.02.04 | Zabezpieczenie studni teletechnicznych zaizolowaną ścianką z betonu C12/16 oraz wymianą ramy i pokrywy na typ ciężki | 6 | kpl | 6
|  |  | *wykonanie robót ziemnych - odkopanie studni: 2*1,5*1,1*4+2*2*2,6*1,1-4*0,5*1*1,1-2*1*1,6 = | 19,24m3 |  | 19.24
|  |  | *wykonanie ławy betonowej o wym. 0,2x0,3m z betonu C12/15 (4*(0,5+0,5+2)+2*(2+3,2))*0,2*0,3 | 1,34m3 |  | 1.344
|  |  | *wykonanie wzmocnienia ścian studni teletechnicznych wraz z zaszalowaniem - ściana o gr. 15 cm 4*(0,5+0,5+2)*0,9*0,15+2*(2+3,2)*0,9*0,15 | 3,02m3 |  | 3.024
|  |  | *wykonanie izolacji przeciwwilgociowej betonu 4*(0,5+0,5+2)*0,9+2*(2+3,2)*0,9 | 20,16m2 |  | 20.16
|  |  | *wymiana pokrywy studni na typ ciężki | 6szt |  | 6
|  |  | *zasypanie i zageszczenie wykopów przy studniach piaskiem wraz z zageszczeniem 19,24-1,34-3,02= | 14,88m3 |  | 14.872
46 |  | D-01.02.04 | Zabezpieczenie kabli energetycznych poprzez ułożenie rur ochronnych A110PS |  | m | 300
|  |  | *ilosc robót ziemnych (szerokośc wykopu 0,5m i śr. gł. 0,5m) 300*0,5*0,5 | 75m3 |  | 75
|  |  | *zabezpieczenie kabli energetycznych | 300mb |  | 300
XI | * | * | ELEMENTY ZABEZPIECZAJACE | * | * | * | *
47 | dok. proj | D.07.02.01 | Montaż słupków zabezpieczajacych (biało -czerwonych) przed wjazdem samochodów z rur fi 120mm o dł 120 cm ( w tym zakotwienie ok. 0,5 m) |  | szt | 40
|  |  | *ilosc betonu na słupki 0,4x0,4x0,5x40,0 | 3,2m3
XII | Cena robót netto (suma wartość pozycji netto od 1 do 47) | [7 empty] | 1.98
XIII | Podatek VAT (od poz. XII)
XIV | Cena brutto (poz. XII+ poz. XIII)
XII | * | * | ROBOTY INNE | * | * | *
48 | STWIORB, SIWZ | DM-00.00.00 | Organizacja ruchu tymczasowego - wykonanie, kontrola, w przypadku zmian w projekcie wprowadzanych przez Wykonawcę uzyskanie niezbędnych uzgodnień |  | ryczałt | 1
49 |  | DM-00.00.00 | Wykonanie i dostosowanie robót do wymagań wg. warunków kontraktu, utrzymanie zaplecza budowy, nakłady na utrzymanie porządku drog dojazdowych itp.. |  | ryczałt | 1
Note on F14: Agnieszka Husarz:
Note on G32: Agnieszka Husarz:

## koszt ofertowy
TEMAT OPRACOWANIA |  |  | PRZEBUDOWA UL. BRONIEWSKIEGO W WAŁBRZYCHU ( na odcinku od Poradni zdrowia psychicznego do skrzyżowania z ul. Długą)
BRANŻA |  |  | DROGOWA |  |  |  | *
Kod cpv |  |  | CPV 45233120-6 ROBOTY W ZAKRESIE BUDOWY DRÓG |  |  |  | *
Lp | Podstawa przedmiaru | Nr pozycji STWiORB | Nazwa i opis elementu rozliczeniowego |  | Ilości przedmiarowe |  | Cena | Wartość
[5 empty] | Miara | Ilość
1 | 2 | 2 | 3 |  | 4 | 5 | 6 | 7
GRUPA 45110000-8 ROBOTY BUDOWLANE W ZAKRESIE PRZYGOTOWANIA TERENU POD BUDOWĘ | [6 empty] | *
I | * | * | ROBOTY PRZYGOTOWAWCZE I ROZBIÓRKOWE |  | * | * | *
1 | dokumentacja projektowa -rys. planu sytuacyjnego i przekrój konstrukcyjny | D-00.00.00 | Roboty pomiarowe |  | km | 0.3
2 |  | D.01.02.04 | Rozbiórka krawężników betonowych wraz z ławą betonową i wywozem gruzu na składowisko Wykonawcy i kosztami składowania/utylizacji |  | m | 529
|  |  | *rozbiórka krawężników betonowych 15/30 | 529m
|  |  | *ilośc gruzu z ławy betonowej w ilości 0,05 m3/mb = 529*0,05 | 26,45m3
|  |  | *ilośc gruzu z krawężników betonowych = 529*0,3*0,15 | 23,81m3
3 |  |  | Rozbiórka obrzeży betonowych wraz z ławą betonową i wywozem gruzu na składowisko Wykonawcy i kosztami składowania/utylizacji |  | m | 889
|  |  | *rozbiórka obrzeży betonowych 8/30 | 889m
|  |  | *ilośc gruzu z ławy betonowej w ilości 0,03m3/mb = 529*0,03 | 26,67m3
|  |  | *ilośc gruzu z krawężników betonowych = 889*0,3*0,08 | 21,34m3
4 |  |  | Rozbiórka nawierzchni bitumicznych o śr. gr. 17cm, wraz z wywozem gruzu na składowisko Wykonawcy i kosztami składowania/utylizacji -jezdnia główna |  | m2 | 2771
|  |  | *cięcie nawierzchni na śr. Gł. 10 cm | 111m
|  |  | *ilośc gruzu z rozbiórki nawierzchni bitumicznej = 2771*0,17 | 471,07m3
5 |  |  | Rozbiórka nawierzchni bitumicznych o śr. gr. 6 cm, wraz z wywozem gruzu na składowisko Wykonawcy i kosztami składowania/utylizacji -chodnik |  | m2 | 2333
|  |  | *ilośc gruzu z rozbiórki nawierzchni bitumicznej = 2333*0,06 | 139,98m3
7 |  |  | Rozbiórka nawierzchni z kostki betonowej o gr. 6 cm, wraz z wywozem gruzu na składowisko Wykonawcy i kosztami składowania/utylizacji-chodnik |  | m2 | 209
|  |  | *ilośc gruzu z rozbiórki nawierzchni chodnika = 209*0,06 | 12,54m3
8 |  |  | Rozbiórka nawierzchni z kostki betonowej- chodnik (kostka do przełożenia w związku z powiązaniem wysokościowym z istniejacym terenem) |  | m2 | 50
9 |  |  | Rozbiórka nawierzchni z płytek betonowych 35x35 o gr. 6 cm, wraz z wywozem gruzu na składowisko Wykonawcy i kosztami składowania/utylizacji - chodnik |  | m2 | 363
|  |  | *ilośc gruzu z rozbiórki nawierzchni chodnika = 363*0,06 | 21,78m3
10 |  |  | Rozbiórka nawierzchni z kostki kamiennej 18/20, wraz z wywozem gruzu na składowisko Wykonawcy i kosztami składowania/utylizacji w tym 90% odzysk do ponownego wykorzystania - zatoka autobusowa |  | m2 | 105
|  |  | *ilośc materiału do odzysku = 105*90% | 98m2 | m2 | 98
|  |  | *ilośc gruzu z rozbiórki do wywozu = 105*10%*0,2 | 2,10m3
|  |  | *ilość podbudowy pod kostką ok.. 0,30 cm *105 | 31,5m3
11 |  | D.02.00.00 | Wycinka drzewa o obwodzie 81 cm wraz z usunieciem korzeni i wywozem materiału na składowisko Wykonawcy i kosztami składowania/utylizacji |  | szt | 1
GRUPA 45200000-9 Roboty budowlane w zakresie kompletnych obiektów budowlanych lub ich części | [6 empty] | *
II |  | * | ZDJĘCIE HUMUSU I ROBOTY ZIEMNE |  | * | * | *
12 | dokumentacja projektowa -rys. planu sytuacyjnego i przekrój konstrukcyjny | D-02.00.00 | Zdjęcie w-wy humusu o śr. gr. 20cm wraz z przeznaczeniem do ponownego wykorzystania |  | m3 | 132
13 |  |  | j.w lecz z przeznaczeniem na wywóz na składowisko Wykonawcy |  | m3 | 18
14 |  |  | Wykonanie robót ziemnych pod jezdnię, miejsca postojowe chodniki wraz z wywozem gruntu na składowisko Wykonawcy i kosztami składowania/utylizacji |  | m3 | 1227
15 |  |  | Wykonanie robót ziemnych -formowanie nasypów, przygotowanie terenu pod konstrukcje drogowe (grunt dostarczony przez Wykonawcę) |  | m3 | 20
III | * | * | PRZYGOTOWANIE I STABILIZACJA PODŁOŻA |  | * | * | *
16 | dokumentacja projektowa -rys. planu sytuacyjnego i przekrój konstrukcyjny | D-02.00.00 | Przygotowanie podłoża poprzez wyprofilowanie i zageszczenie pod konstrukcję nawierzchni drogowych (wsp. Is>1,0) |  | m2 | 6565
|  |  | *powierzchnia pod jezdnię | 2878m2 | [7 empty] | 6565
|  |  | *powierzchnia pod zatoki postojowe | 1460m2
|  |  | *powierzchnia pod zatokę autobusową | 105m2
|  |  | *powierzchnia pod konstrukcję chodnika | 1786m2
|  |  | *powierzchnia pod opaski z płytek betonowych (opaska) | 86m2
|  |  | *powierzchnia pod obrzeżami | 250m2
17 |  |  | j.w lecz o wsp. Is>0,95 w miejscach terenów zielonych |  | m2 | 469
18 |  | D-04.05.01 | Wykonanie w-wy wzmacniającej z kruszywa stabilizowanego cementem o Rm= 2,5 Mpa i gr. 15 cm |  | m2 | 6436
|  |  | *pod konstrukcją jezdni, miejsc postojowych i chodników: 2878+1460+105+1786-102 = | 6127 | [7 empty] | 6439
|  |  | *pod elementami drogowymi (ściekami, krawężnikami) 88+1,3*172 = | 312
19 |  |  | j.w lecz o gr. 6 cm - (w-wa pod elementami betonowymi - krawężnikami) |  | m2 | 115
|  |  | (54+67+34+21+80)*0,45 = | 115m2
20 |  |  | j.w lecz o gr. 9 cm - (w-wa pod elementami betonowymi - krawężnikami) |  | m2 | 102
|  |  | 284*0,36 = | 102m2
IV | * | * | ELEMENTY DRÓG | * | * | * | *
21 | dokumentacja projektowa -rys. planu sytuacyjnego i przekrój konstrukcyjny | D-08.01.01 | Wykonanie krawężników betonowych 20/30 na ławie betonowej z oporem z betonu C12/15 w ilości 0,088 m3/mb - krawężniki o świetle 12 cm |  | m | 523
|  |  | *krawężniki na łukach o R od 0 do 10 m | 25m
|  |  | *krawężniki na łukach o R od 10 do 40 m | 40m
|  |  | *krawężniki na łukach o R > 40 i odcinkach prostych= (46+412) | 458m
|  |  | *ilośc betonu na ławę 523*0,088 = | 4,6m3 |  |  |  |  | 4.6024 | 523
22 |  |  | Wykonanie krawężników betonowych 20/30 na ławie betonowej z oporem z betonu C12/15 w ilości 0,075 m3/mb - krawężniki obniżone o świetle 2 cm |  | m | 282
|  |  | *krawężniki na łukach o R od 0 do 10 m | 8m
|  |  | *krawężniki na łukach o R od 10 do 40 m | 13m | [5 empty] | 281
|  |  | *krawężniki na łukach o R > 40 i odcinkach prostych | 261m
|  |  | *ilośc betonu na ławę 282*0,075 = | 21,2m3
23 |  |  | Wykonanie obrzeży betonowych 8/30 na ławie betonowej z oporem z betonu C12/15 w ilości 0,033 m3/mb |  | m | 795 |  |  |  | 21.15
|  |  | *obrzeża na łukach o R od 0 do 10 m | 38m | [5 empty] | 795
|  |  | *obrzeża na łukach o R od 10 do 20 m | 24m
|  |  | *obrzeża na łukach o R > 20 i odcinkach prostych =24+47+344+318 | 733m
|  |  | *ilośc betonu na ławę 795*0,033 = | 60m3
|  |  | *ilośc podsypki z piasku o gr. 10 cm i szer. 0,54m pod obrzeżami | 93m2
|  |  | *ilośc podsypki z piasku o gr. 10 cm i szer. 0,54m pod obrzeżami | 237m2
24 |  |  | Wykonanie krawężników betonowych 15/30 na ławie betonowej z betonu C12/15 w ilości 0,05 m3/mb - krawężniki tzw. zęby rekina |  | m | 186
|  |  | ilośc betonu na ławę 186*0,05 = | 9m3
25 |  | D-05.03.01 | Wykonanie ścieku z kostki kamiennej 18/20 (dwa rzędy) na ławie betonowej z betonu C12/15 w ilości 0,062 m3/mb | 508 | m | 508
|  |  | ilośc betonu na ławę 508*0,062 = | 31m3 |  | 31.496
V | * | * | PODBUDOWA I NAWIERZCHNIA Z KRUSZYWA | * | * | * | *
26 | dokumentacja projektowa -rys. planu sytuacyjnego i przekrój konstrukcyjny | D-04.04.02 | Ułożenie w-wy podbudowy z kruszywa łamanego 0/31,5 o gr. 20 cm (jezdnia główna -podbudowa pomocnicza) |  | m2 | 2695
|  |  | w-wa pod konstrukcją jezdni: 2878 - 507*0,36 = | 2696m2
27 |  |  | j.w. lecz o gr. 15 cm (miejsca postojowe z meb, chodnik z płytek- podbudowa zasadnicza) |  | m2 | 3116
|  |  | w-wa pod konstrukcją miejsc postojowych: | 1460m2 |  |  |  |  | 3116
|  |  | w-wa pod konstrukcją chodnika: | 1656m2
28 |  |  | j.w. lecz o gr. 17 cm (chodnik z płytek 35x35 oraz nawierzchnia płytki stop- podbudowa zasadnicza) |  | m2 | 153
|  |  | w-wa pod chodnika - płytki 35x35: | 130m2
|  |  | w-wa pod konstrukcją chodnika - płytki STOP: | 23m2
29 |  |  | j.w. lecz o gr. 41 cm pod opaską z płytek betonowych (podbudowa zasadnicza) |  | m2 | 86
|  |  | w-wa pod chodnika - płytki 35x35: | 86m2 |  | 130
VI | * | * | PODBUDOWA Z BETONU CEMENTOWEGO | * | * | * | *
30 | dok. proj | D-04.06.01 | Ułożenie podbudowy z betonu C16/20 o gr. 24 cm (zatoką autobusową) |  | m2 | 105
VII | * | * | PODBUDOWA I NAWIERZCHNIA Z MATERIAŁÓW BITUMICZNYCH | * | * | * | *
31 | dokumentacja projektowa -rys. planu sytuacyjnego i przekrój konstrukcyjny | D-04.07.01 | Ułożenie w-wy podbudowy z betonu AC 22 P - o gr. 7 cm wraz przygotowaniem i skropieniem podłoża emulsją asfaltową (jezdnia główna) |  | m2 | 2695
|  |  | *przygotowanie powierzchni pod w-wę podbudowy | 2695m2 | m2
|  |  | *skropienie podłoża pod podbudowę w ilości 0,7 kg lepiszcza po odparowaniu | 2695m2 | m2
32 |  |  | jw. lecz ułożenie w-wy wiążąca z betonu AC 16 W - o gr. 6 cm |  | m2 | 2695
|  |  | *oczyszczenie powierzchni pod w-wę podbudowy | 2695m2 | m2 | 2695
|  |  | *skropienie podłoża pod podbudowę w ilości 0,5 kg lepiszcza po odparowaniu | 2695m2 | m2 | 2695
33 |  | D-05.03.13 | jw. lecz ułożenie w-wy ścieralna z SMA 11 - o gr. 5 cm w tym zabezpieczenie krawędzi taśmą bitumiczną |  | m2 | 2695
|  |  | *oczyszczenie powierzchni pod w-wę podbudowy | 2695m2 | m2 | 2695
|  |  | *skropienie podłoża pod podbudowę w ilości 0,3 kg lepiszcza po odparowaniu | 2695m2 | m2 | 2695
|  |  | *zabezpieczenie krawędzi taśmą bitumiczną | 568mb | mb
VIII | * | * | NAWIERZCHNIA Z MATERIAŁÓW BETONOWYCH I KAMIENNYCH | * | * | * | *
34 | dokumentacja projektowa -rys. planu sytuacyjnego i przekrój konstrukcyjny | D-05.03.23 | Ułożenie nawierzchni z płytek betonowych 50x50x7 cm szarych - chodnik |  | m2 | 1656
35 |  |  | j.w lecz opaski | 86 | m2 | 86
36 |  |  | j.w lecz opaska z płytki 35x35cm | 130 | m2 | 130
37 |  |  | j.w lecz pas z płytki "STOP" | 23 | m2 | 23
38 |  |  | j.w lecz płyty ażurowe szare o gr. 10 cm i wym.60x40cm (miejsca parkingowe wraz z wypełnieniem szczelin ziemią urodzajną obsianiem trawą | 1460 | m2 | 1460
39 |  |  | ułożenie nawierzchni z kostki betonowej z odzysku -chodnik do przełożenia na połączeniu nowej nawierzchni chodnika z istniejącym |  | m2 | 50
40 |  | D-05.03.01 | Ułożenie nawierzchni z kostki kamiennej 18/20 (materiał z odzysku) - zatoka autobusowa | 98 | m2 | 98
41 |  |  | jw.lecz z materiału nowego - zatoka autobusowa | 7 | m2 | 7
IX | * | * | TERENY ZIELONE | * | * | * | *
42 | dok. proj | D-02.00.00 | Rozłożenie w-wy ziemi urodzajnej wraz z obsianiem mieszanką traw - gr. w-wy 20 cm | 94 | m3 | 94
43 |  |  | wyrównanie istniejacej zieleni wzdłuż obrzeży poprzez ułożenie w-wy ziemi o gr. 10 cm i wykonanie trawnika | 20 | m3 | 20
X | * | * | ROBOTY ZWIAZANE Z ZABEZPIECZENIEM ISTNIEJACEGO UZBROJENIA PODZIEMNEGO | * | * | * | *
44 | dokumentacja projektowa -rys. planu sytuacyjnego i przekrój konstrukcyjny | D-01.02.04 | Zabezpieczenie kabli teletechnicznych poprzez ułożenie rur ochronnych A110PS oraz fundamentu z betonu C12/15 wraz z wykonaniem obsypki i zagęszczeniem |  | m | 438.5
|  |  | *ilosc robót ziemnych (szerokośc wykopu 0,5m i śr. Gł. 0,5m) 438,5*0,5*0,5 + 300*0,5*0,5 | 185m3 |  | 185
|  |  | *zabezpieczenie kabli sieci Dialog | 183,5m |  | 183.5
|  |  | *zabezpieczenie kabli sieci Telekomunikacja Polska | 255m |  | 255
|  |  | *wykonanie zabezpieczenia ławą betonową rur osłonowych (beton C12/15) | 44m |  | 44
|  |  | *wykonanie obsypki z piasku wraz z zageszczeniem | 66m3 |  | 66
45 |  | D-01.02.04 | Zabezpieczenie studni teletechnicznych zaizolowaną ścianką z betonu C12/16 oraz wymianą ramy i pokrywy na typ ciężki | 6 | kpl | 6
|  |  | *wykonanie robót ziemnych - odkopanie studni: 2*1,5*1,1*4+2*2*2,6*1,1-4*0,5*1*1,1-2*1*1,6 = | 19,24m3 |  | 19.24
|  |  | *wykonanie ławy betonowej o wym. 0,2x0,3m z betonu C12/15 (4*(0,5+0,5+2)+2*(2+3,2))*0,2*0,3 | 1,34m3 |  | 1.344
|  |  | *wykonanie wzmocnienia ścian studni teletechnicznych wraz z zaszalowaniem - ściana o gr. 15 cm 4*(0,5+0,5+2)*0,9*0,15+2*(2+3,2)*0,9*0,15 | 3,02m3 |  | 3.024
|  |  | *wykonanie izolacji przeciwwilgociowej betonu 4*(0,5+0,5+2)*0,9+2*(2+3,2)*0,9 | 20,16m2 |  | 20.16
|  |  | *wymiana pokrywy studni na typ ciężki | 6szt |  | 6
|  |  | *zasypanie i zageszczenie wykopów przy studniach piaskiem wraz z zageszczeniem 19,24-1,34-3,02= | 14,88m3 |  | 14.872 |  |  |  | 14.88
46 |  | D-01.02.04 | Zabezpieczenie kabli energetycznych poprzez ułożenie rur ochronnych A110PS |  | m | 300
|  |  | *ilosc robót ziemnych (szerokośc wykopu 0,5m i śr. gł. 0,5m) 300*0,5*0,5 | 75m3 |  | 75
|  |  | *zabezpieczenie kabli energetycznych | 300mb |  | 300
XI | * | * | ELEMENTY ZABEZPIECZAJACE | * | * | * | *
47 | dok. proj | D.07.02.01 | Montaż słupków zabezpieczajacych (biało -czerwonych) przed wjazdem samochodów z rur fi 120mm o dł 120 cm ( w tym zakotwienie ok. 0,5 m) |  | szt | 40
|  |  | *ilosc betonu na słupki 0,3x0,3x0,5x44,0 | 2m3
XII | * | * | ROBOTY INNE | * | * | * | *
48 | 49 | DM-00.00.00 | Organizacja ruchu tymczasowego - wykonanie, kontrola, w przypadku zmian w projekcie wprowadzanych przez Wykonawcę uzyskanie niezbędnych uzgodnień |  | ryczałt | 1
49 |  | DM-00.00.00 | Wykonanie i dostosowanie robót do wymagań wg. warunków kontraktu, utrzymanie zaplecza budowy, nakłady na utrzymanie porządku drog dojazdowych itp.. |  | ryczałt | 1
XIII | Cena robót netto (suma wartość pozycji netto od 1 do 49) | [9 empty] | 1.98
XIV | Podatek VAT (od poz. XIII)
XV | Cena brutto (poz. XIII+ poz. XIV)
Note on F14: Agnieszka Husarz:
Note on G32: Agnieszka Husarz: