## PRZEDMIAR ofertowy
TEMAT OPRACOWANIA |  |  | PRZEBUDOWA DROGI GMINNEJ UL. BRONIEWSKIEGO W WAŁBRZYCHU |  |  |  | *
BRANŻA |  |  | SANITARNA - SIEĆ WODOCIĄGOWA |  |  |  | *
KOD CPV |  |  | CPV 45231300-8 - Roboty budowlane w zakresie budowy wodociągów i rurociągów do odprowadzania ścieków |  |  |  | *
Lp | Podstawa przedmiaru | Nr pozycji STWiORB | Nazwa i opis elementu rozliczeniowego |  | Jednostka | Ilość | Cena | Wartość
1 | 2 | 3 | 4 |  | 5 | 6 | 7 | 8
A | PRZEBUDOWA SIECI WODOCIĄGOWEJ | [5 empty] | * | *
I |  | * | ROBOTY PRZYGOTOWAWCZE I ROZBIÓRKOWE | * | * | * | * | *
1 | dt | D-00.00.00 | Roboty pomiarowe |  | km | 0.31 |  |  | 0,31km
II | * | * | ROBOTY ZIEMNE, PODSYPKA , OBSYPKA | * | * | * | * | *
2 | dokumentacja techniczna branży wod-kan | D-01.03.05/ D-02.00.00 | Usunięcie warstwy ziemi urodzajnej (humusu) o grubości do 40 cm wraz z wywozem gruzu na składowisko Wykonawcy i kosztami składowania/utylizacji |  | m3 | 212
3 |  |  | Wykonanie robót ziemnych pod rurociągi z wywozem gruntu na składowisko Wykonawcy i kosztami składowania/utylizacji |  | m3 | 1041.98
4 |  |  | Wykonanie obsypek i zasypek wykopów piaskiem dowiezionym wraz z zagęszczeniem |  | m3 | 1002.18
5 |  |  | Przygotowanie podłoża pod rurociągi - podsypka piaskowa gr. 15 cm |  | m3 | 56.43
III | * | * | ROBOTY MONTAŻOWE | * | * | * | * | *
6 | dokumentacja techniczna branży wod-kan | D-01.03.05 | Montaż rurociągów PEHD o śr. 250 mm metodą zgrzewania doczołowego (złącza na rurociągu i kształtkach) wraz z oznakowaniem trasy wodociągu taśmą, montażem armatury, rury osłonowej i przeprowadzeniem próby szczelności |  | m | 223.5
Montaż tulei kolnierzowych o śr. 250 mm
Zasuwy żeliwne klinowe owalne kołnierzowe z obudową o śr.250 mm - typ E/E2 np. Hawle wraz w wykonaniem i zaizolowaniem (trzykrotnym) bloku oporowego z betonu C12/15
Rura ochronna fi 368x10; Rury przewodowe wprowadzone przy użyciu płóz plastykowych systemu RACI lub INTEGRA przy rozstawie co 1,5 m; wraz z rurką sygnalizacyjną i izolacją styków manszetą termokurczliwą
Próba wodna szczelności sieci wodociągowych z rur typu PEHD o śr. 250 mm
Dezynfekcja rurociągów o śr. 250 mm
7 |  |  | Montaż rurociągów PEHD o śr. 160 mm metodą zgrzewania doczołowego (złącza na rurociągu i kształtkach) wraz z oznakowaniem trasy wodociągu taśmą montażem armatury, rury osłonowej i przeprowadzeniem próby szczelności |  | m | 42
Montaż tulei kolnierzowych o śr. 160 mm
Zasuwy żeliwne klinowe owalne kołnierzowe z obudową o śr.150 mm - typ E/E2 np. Hawle wraz w wykonaniem i zaizolowaniem (trzykrotnym) bloku oporowego z betonu C12/15
Łącznik rurowo-rurowy o śr. 150 mm
Rura ochronna fi 219,1x10; Rury przewodowe wprowadzone przy użyciu płóz plastykowych systemu RACI lub INTEGRA przy rozstawie co 1,5 m; wraz z rurką sygnalizacyjną i izolacją styków manszetą termokurczliwą
Próba wodna szczelności sieci wodociągowych z rur typu PEHD o śr. 160 mm
Dezynfekcja rurociągów o śr. 160 mm
8 |  |  | Montaż rurociągów PEHD o śr. 110 mm metodą zgrzewania doczołowego (złącza na rurociągu i kształtkach) wraz z oznakowaniem trasy wodociągu taśmą montażem armatury, rury osłonowej i przeprowadzeniem próby szczelności |  | m | 45.5
Montaż tulei kolnierzowych o śr. 110 mm
Zasuwy żeliwne klinowe owalne kołnierzowe z obudową o śr.100 mm - typ E/E2 np. Hawle wraz w wykonaniem i zaizolowaniem (trzykrotnym) bloku oporowego z betonu C12/15
Łącznik rurowo-kołnierzowy o śr. 100 mm
Łącznik rurowo-rurowy o śr. 100 mm
Rura ochronna fi 168,3x10; Rury przewodowe wprowadzone przy użyciu płóz plastykowych systemu RACI lub INTEGRA przy rozstawie co 1,5 m; wraz z rurką sygnalizacyjną i izolacją styków manszetą termokurczliwą
Próba wodna szczelności sieci wodociągowych z rur typu PEHD o śr. 110 mm
Dezynfekcja rurociągów o śr. 110 mm
9 |  |  | Montaż rurociągów PEHD o śr. 90 mm metodą zgrzewania doczołowego (złącza na rurociągu i kształtkach)wraz z oznakowaniem trasy wodociągu taśmą |  | m | 3
Montaż tulei kolnierzowych o śr. 90 mm
Zasuwy żeliwne klinowe owalne kołnierzowe z obudową o śr.80 mm - typ E/E2 np. Hawle wraz w wykonaniem i zaizolowaniem (trzykrotnym) bloku oporowego z betonu C12/15
Łącznik rurowo-kołnierzowy o śr. 80 mm
10 |  |  | Hydranty pożarowe nadziemne łamane o śr. 80 mm zabezpieczone przed niepożądanym poborem wody wraz z wykonaniem i izolacją (trzykrotną) fundamentu z betonu C16/20, oraz oznakowaniem tabliczką |  | szt | 2
39 |  |  | Montaż kolana stopowego N 80 mm
11 |  |  | Zabezpieczenie kolizyjnych kabli energetycznych i telekomunikacyjnych w wykopach |  | szt. | 49
12 |  |  | Zabezpieczenie rurociągów kolizyjnych w wykopach |  | szt. | 25
IV | Cena robót netto (suma wartość pozycji netto od 1 do 20)
V | Podatek VAT (od poz. IV)
VI | Cena brutto (poz.V+ poz. IV)

## KOSZTORYS WODOCIĄG
TEMAT OPRACOWANIA |  |  | PRZEBUDOWA DROGI GMINNEJ UL. BRONIEWSKIEGO W WAŁBRZYCHU |  |  |  | *
BRANŻA |  |  | SANITARNA - SIEĆ WODOCIĄGOWA |  |  |  | *
KOD CPV |  |  | CPV 45231300-8 - Roboty budowlane w zakresie budowy wodociągów i rurociągów do odprowadzania ścieków |  |  |  | *
Lp | Podstawa przedmiaru | Nr pozycji STWiORB | Nazwa i opis elementu rozliczeniowego |  | Jednostka | Ilość | Cena | Wartość
1 | 2 | 3 | 4 |  | 5 | 6 | 7 | 8
A | PRZEBUDOWA SIECI WODOCIĄGOWEJ | [5 empty] | * | *
I |  | * | ROBOTY PRZYGOTOWAWCZE I ROZBIÓRKOWE | * | * | * | * | *
1 | dt | D-00.00.00 | Roboty pomiarowe |  | km | 0.31 |  |  | 0,31km
II | * | * | ROBOTY ZIEMNE, PODSYPKA , OBSYPKA | * | * | * | * | *
2 | dokumentacja techniczna branży wod-kan | D-01.03.05/ D-02.00.00 | Usunięcie warstwy ziemi urodzajnej (humusu) o grubości do 40 cm wraz z wywozem gruzu na składowisko Wykonawcy i kosztami składowania/utylizacji |  | m3 | 84.8
3 |  |  | Wykonanie robót ziemnych pod rurociągi z wywozem gruntu na składowisko Wykonawcy i kosztami składowania/utylizacji |  | m3 | 1041.98
|  |  | Umocnienie ścian wykopów liniowych dla rurociągów | 1651,76m2
|  |  | Umocnienie ścian wykopów obiektowych dla rurociągów | 104,8m2
4 |  |  | Wykonanie obsypek i zasypek wykopów piaskiem dowiezionym wraz z zagęszczeniem |  | m3 | 1002.18
5 |  |  | Przygotowanie podłoża pod rurociągi - podsypka piaskowa gr. 15 cm |  | m3 | 56.43
III | * | * | ROBOTY MONTAŻOWE | * | * | * | * | *
6 | dokumentacja techniczna branży wod-kan | D-01.03.05 | Montaż rurociągów PEHD o śr. 250 mm metodą zgrzewania doczołowego (złącza na rurociągu i kształtkach) wraz z oznakowaniem trasy wodociągu taśmą, montażem armatury, rury osłonowej i przeprowadzeniem próby szczelności |  | m | 223.5
|  |  | Montaż tulei kolnierzowych o śr. 250 mm | 8szt
|  |  | Zasuwy żeliwne klinowe owalne kołnierzowe z obudową o śr.250 mm - typ E/E2 np. Hawle wraz w wykonaniem i zaizolowaniem (trzykrotnym) bloku oporowego z betonu C12/15 | 4szt
|  |  | Rura ochronna fi 368x10; Rury przewodowe wprowadzone przy użyciu płóz plastykowych systemu RACI lub INTEGRA przy rozstawie co 1,5 m; wraz z rurką sygnalizacyjną i izolacją styków manszetą termokurczliwą | 6m
|  |  | Próba wodna szczelności sieci wodociągowych z rur typu PEHD o śr. 250 mm | 3szt
|  |  | Dezynfekcja rurociągów o śr. 250 mm | 3szt
7 |  |  | Montaż rurociągów PEHD o śr. 160 mm metodą zgrzewania doczołowego (złącza na rurociągu i kształtkach) wraz z oznakowaniem trasy wodociągu taśmą montażem armatury, rury osłonowej i przeprowadzeniem próby szczelności |  | m | 42
8 |  |  | Montaż rurociągów PEHD o śr. 110 mm metodą zgrzewania doczołowego (złącza na rurociągu i kształtkach) wraz z oznakowaniem trasy wodociągu taśmą montażem armatury, rury osłonowej i przeprowadzeniem próby szczelności |  | m | 45.5
|  |  | Montaż tulei kolnierzowych o śr. 110 mm | 4szt
|  |  | Zasuwy żeliwne klinowe owalne kołnierzowe z obudową o śr.100 mm - typ E/E2 np. Hawle wraz w wykonaniem i zaizolowaniem (trzykrotnym) bloku oporowego z betonu C12/15 | 2szt
|  |  | Łącznik rurowo-kołnierzowy o śr. 100 mm | 1szt
|  |  | Łącznik rurowo-rurowy o śr. 100 mm | 2szt
|  |  | Rura ochronna fi 168,3x10; Rury przewodowe wprowadzone przy użyciu płóz plastykowych systemu RACI lub INTEGRA przy rozstawie co 1,5 m; wraz z rurką sygnalizacyjną i izolacją styków manszetą termokurczliwą | 18m
|  |  | Próba wodna szczelności sieci wodociągowych z rur typu PEHD o śr. 110 mm | 2szt
|  |  | Dezynfekcja rurociągów o śr. 110 mm | 2szt
9 |  |  | Montaż rurociągów PEHD o śr. 90 mm metodą zgrzewania doczołowego (złącza na rurociągu i kształtkach)wraz z oznakowaniem trasy wodociągu taśmą |  | m | 3
|  |  | Montaż tulei kolnierzowych o śr. 90 mm | 7
|  |  | Zasuwy żeliwne klinowe owalne kołnierzowe z obudową o śr.80 mm - typ E/E2 np. Hawle wraz w wykonaniem i zaizolowaniem (trzykrotnym) bloku oporowego z betonu C12/15 | 3
|  |  | Łącznik rurowo-kołnierzowy o śr. 80 mm | 1szt
10 |  |  | Montaż hydrantu pożarowego nadziemnego łamanego o śr. 80 mm zabezpieczone przed niepożądanym poborem wody wraz z wykonaniem i izolacją (trzykrotną) fundamentu z betonu C16/20, oraz oznakowaniem tabliczką |  | szt | 2
39 |  |  | Montaż kolana stopowego N 80 mm | 2szt
11 |  |  | Zabezpieczenie kolizyjnych kabli energetycznych i telekomunikacyjnych w wykopach |  | szt. | 49
12 |  |  | Zabezpieczenie rurociągów kolizyjnych w wykopach |  | szt. | 25
IV | Cena robót netto (suma wartość pozycji netto od 1 do 20)
V | Podatek VAT (od poz. IV)
VI | Cena brutto (poz.V+ poz. IV)