## PRZEDMIAR ROBÓT KANALIZ
TEMAT OPRACOWANIA |  |  | PRZEBUDOWA DROGI GMINNEJ UL. BRONIEWSKIEGO W WAŁBRZYCHU |  |  |  |  | *
BRANŻA |  |  | SANITARNA - KANALIZACJA DESZCZOWA |  |  |  |  | *
kod cpv |  |  | CPV 45231300-8 - Roboty budowlane w zakresie budowy wodociągów i rurociągów do odprowadzania ścieków |  |  |  |  | *
Lp | Podstawa przedmiaru | Nr pozycji STWiORB | Nazwa i opis elementu rozliczeniowego |  |  | Jednostka | Ilość | Cena | Wartość
1 | 2 | 3 | 4 |  |  | 5 | 6 | 7 | 8
I | * | * | ROBOTY PRZYGOTOWAWCZE I ROZBIÓRKOWE |  |  | * | * | * | *
1 | dokumentacja techniczna | D-01.01.01 | Roboty pomiarowe |  |  | km | 0.31
2 |  | D-03.02.01 | Demontaż rurociągu z betonu żwirowego typu 'Wipro' o śr.nom. 400 mm wraz z wywozem gruzu na składowisko Wykonawcy i kosztami składowania/utylizacji |  |  | m | 24.8
3 |  | D-03.02.01 | Demontaż rurociągu z betonu żwirowego typu 'Wipro' o śr.nom. 500 mm wraz z wywozem gruzu na składowisko Wykonawcy i kosztami składowania/utylizacji |  |  | m | 43.8
4 |  | D-03.02.01 | Demontaż kompletnej studni rewizyjnych z kregów betonowych o śr. 1200 mm w gotowym wykopie o głęb. 3 m wraz z wywozem gruzu na składowisko Wykonawcy i kosztami składowania/utylizacji wraz z demontażem włazu |  |  | szt | 1
5 |  |  | Demontaż studzienek ściekowych ulicznych betonowych o śr. 500 mm wraz z wywozem gruzu na składowisko Wykonawcy i kosztami składowania/utylizacji oraz wyozem wpustu żeliwnego na miejsce wskazane przez Zamawaiającego |  |  | szt | 6
II | * | * | ZDJĘCIE HUMUSU I ROBOTY ZIEMNE | * | * | * | * | * | *
6 | dokumentacja techniczna | D-03.02.01 | Usunięcie warstwy ziemi urodzajnej (humusu) o grubości do 40 cm wraz z wywozem gruzu na składowisko Wykonawcy i kosztami składowania/utylizacji |  |  | m3 | 2.7
7 |  |  | Wykonanie robót ziemnych pod rurociągi z wywozem gruntu na składowisko Wykonawcy i kosztami składowania/utylizacji |  |  | m3 | 322.71
10 |  |  | Umocnienie ścian wykopów liniowych dla rurociągów | m2 | 385.22
11 |  |  | Umocnienie ścian wykopów obiektowych dla rurociągów i studni | m2 | 96.3
8 |  |  | Wykonanie obsypek i zasypek wykopów piaskiem dowiezionym wraz z zagęszczeniem |  |  | m3 | 310.3
9 |  |  | Przygotowanie podłoża pod rurociągi - podsypka piaskowa gr. 15 cm |  |  | m3 | 20.51
III | * | * | ROBOTY MONTAŻOWE |  |  | * | * | * | *
10 | dokumentacja techniczna | D-03.02.01 | Montaż rurociągów z tworzyw sztucznych o śr. 400 mm |  |  | m | 24.8
|  |  | Próba wodna szczelności sieci wodociągowych o śr. 400 mm | 1szt
11 |  |  | Montaż rurociągów z tworzyw sztucznych o śr. 500 mm |  |  | m | 43.8
|  |  | Próba wodna szczelności sieci wodociągowych o śr. 500 mm | 1szt
12 |  |  | Montaż rurociągów PVC o śr. 160 mm wraz z próbą szczelności |  |  | m | 28.8
|  |  | Próba wodna szczelności sieci wodociągowych o śr. 150 mm | 6szt
13 |  |  | Ustawienie studni o śr. 1200 mm na przygotowanym podłożu betonowym ( gr. 10 cm) wraz z montażem i regulacją włazu |  |  | szt | 1
14 |  |  | Ustawienie studzienek deszczowych o śr. 500 mm na przygotowanym podłożu betonowym ( gr. 10 cm) wraz z montażem i regulacją wpustu oraz włączeniem przykanalików fi 160 |  |  | szt | 6
15 |  |  | Zabezpieczenie rurociągów kolizyjnych w wykopach |  |  | szt. | 2
16 |  |  | Regulacja włazów kanałowych wraz z wymianą na nowy właz |  |  | szt | 5
17 |  |  | jw.lecz w tym demontaż istniejących kominów włazowych i budowa nowych ( kręgi betonowe, pierścień odciążający i wyrównujące , pokrywa i właz ) |  |  | szt | 7
18 |  |  | Regulacja skrzynek wod-gaz |  |  | szt | 5
19 |  |  | Renowacja studni istniejących śr. 1000 mm w tym uszczelnienie pęknieć, wymiana stopni włazowych, czyszczenie |  |  | szt | 8
|  |  | Wymiana starych stopni złazowych na nowe | 40szt
|  |  | Uszczelnienie pęknięć i przecieków od wewnątrz studni, zaprawa szybkowiążąca, pęczniejąca i twardniejaca pod wodą | 64szt
|  |  | Gruntowanie zaprawą regeneracyjną | 60,29m2
|  |  | Demontaż istniejących kominów włazowych na studniach 1000 mm wraz z wywozem złomu na magazyn ZDiK | 8szt
|  |  | Budowa kominów włazowych - krąg betonowy, pierścień odciążający, pokrywa i właz kanałowy wraz z pierścieniami wyrównawczymi TVR dla studni 1000 mm | 8szt
20 |  |  | Renowacja kanału 500 mm rękawem termoutwardzalnym o gr. 10 mm wraz z pracami towarzyszącymi (pomiary , obróbka rękawa w studniach i wejściach przykanalików i innych oraz czyszczeniem kanału) |  |  | m | 163.6
21 |  |  | Renowacja kanału 400 mm rękawem termoutwardzalnym o gr. 8 mm wraz z pracami towarzyszącymi (pomiary , obróbka rękawa w studniach i wejściach przykanalików i innych oraz czyszczeniem kanału) |  |  | m | 37.7
22 |  |  | Inspekcja TV kanałów przed renowacją (wraz z zarejestrowaniem na nośniku DVD i protokołami) |  |  | m | 201.3
23 |  |  | Inspekcja TV po renowacji kanałów (wraz z zarejestrowaniem na nośniku DVD i protokołami) |  |  | m | 201.3
IV | Cena robót netto (suma wartość pozycji netto od 1 do 23)
V | Podatek VAT (od poz. IV)
VI | Cena brutto (poz.V+ poz. IV)

## KOSZTORYS OFERTOWY
TEMAT OPRACOWANIA |  |  | PRZEBUDOWA DROGI GMINNEJ UL. BRONIEWSKIEGO W WAŁBRZYCHU |  |  |  |  | *
BRANŻA |  |  | SANITARNA - KANALIZACJA DESZCZOWA |  |  |  |  | *
kod cpv |  |  | CPV 45231300-8 - Roboty budowlane w zakresie budowy wodociągów i rurociągów do odprowadzania ścieków |  |  |  |  | *
Lp | Podstawa przedmiaru | Nr pozycji STWiORB | Nazwa i opis elementu rozliczeniowego |  |  | Jednostka | Ilość | Cena | Wartość
1 | 2 | 3 | 4 |  |  | 5 | 6 | 7 | 8
I | * | * | ROBOTY PRZYGOTOWAWCZE I ROZBIÓRKOWE |  |  | * | * | * | *
1 | dokumentacja techniczna | D-01.01.01 | Roboty pomiarowe |  |  | km | 0.31
2 |  | D-03.02.01 | Demontaż rurociągu z betonu żwirowego typu 'Wipro' o śr.nom. 400 mm wraz z wywozem gruzu na składowisko Wykonawcy i kosztami składowania/utylizacji |  |  | m | 24.8
3 |  | D-03.02.01 | Demontaż rurociągu z betonu żwirowego typu 'Wipro' o śr.nom. 500 mm wraz z wywozem gruzu na składowisko Wykonawcy i kosztami składowania/utylizacji |  |  | m | 43.8
4 |  | D-03.02.01 | Demontaż kompletnej studni rewizyjnych z kregów betonowych o śr. 1200 mm w gotowym wykopie o głęb. 3 m wraz z wywozem gruzu na składowisko Wykonawcy i kosztami składowania/utylizacji wraz z demontażem włazu |  |  | szt | 1
5 |  |  | Demontaż studzienek ściekowych ulicznych betonowych o śr. 500 mm wraz z wywozem gruzu na składowisko Wykonawcy i kosztami składowania/utylizacji oraz wyozem wpustu żeliwnego na miejsce wskazane przez Zamawaiającego |  |  | szt | 6
II | * | * | ZDJĘCIE HUMUSU I ROBOTY ZIEMNE | * | * | * | * | * | *
6 | dokumentacja techniczna | D-03.02.01 | Usunięcie warstwy ziemi urodzajnej (humusu) o grubości do 40 cm wraz z wywozem gruzu na składowisko Wykonawcy i kosztami składowania/utylizacji |  |  | m3 | 2.7
7 |  |  | Wykonanie robót ziemnych pod rurociągi z wywozem gruntu na składowisko Wykonawcy i kosztami składowania/utylizacji |  |  | m3 | 322.71
10 |  |  | Umocnienie ścian wykopów liniowych dla rurociągów | m2 | 385.22
11 |  |  | Umocnienie ścian wykopów obiektowych dla rurociągów i studni | m2 | 96.3
8 |  |  | Wykonanie obsypek i zasypek wykopów piaskiem dowiezionym wraz z zagęszczeniem |  |  | m3 | 310.3
9 |  |  | Przygotowanie podłoża pod rurociągi - podsypka piaskowa gr. 15 cm |  |  | m3 | 20.51
III | * | * | ROBOTY MONTAŻOWE |  |  | * | * | * | *
10 | dokumentacja techniczna | D-03.02.01 | Montaż rurociągów z tworzyw sztucznych o śr. 400 mm |  |  | m | 24.8
|  |  | Próba wodna szczelności sieci wodociągowych z rur typu Hobas o śr. 400 mm | 1szt
11 |  |  | Montaż rurociągów z tworzyw sztucznych o śr. 500 mm |  |  | m | 43.8
|  |  | Próba wodna szczelności sieci wodociągowych z rur typu Hobas o śr. 500 mm | 1szt
12 |  |  | Montaż rurociągów PVC o śr. 160 mm wraz z próbą szczelności |  |  | m | 28.8
|  |  | Próba wodna szczelności sieci wodociągowych z rur typu Hobas o śr. 150 mm | 6szt
13 |  |  | Ustawienie studni o śr. 1200 mm na przygotowanym podłożu betonowym ( gr. 10 cm) wraz z montażem i regulacją włazu |  |  | szt | 1
14 |  |  | Ustawienie studzienek deszczowych o śr. 500 mm na przygotowanym podłożu betonowym ( gr. 10 cm) wraz z montażem i regulacją wpustu oraz włączeniem przykanalików fi 160 |  |  | szt | 6
15 |  |  | Zabezpieczenie rurociągów kolizyjnych w wykopach |  |  | szt. | 2
16 |  |  | Regulacja włazów kanałowych wraz z wymianą na nowy właz |  |  | szt | 5
17 |  |  | jw.lecz w tym demontaż istniejących kominów włazowych i budowa nowych ( kręgi betonowe, pierścień odciążający i wyrównujące , pokrywa i właz ) |  |  | szt | 7
18 |  |  | Regulacja skrzynek wod-gaz |  |  | szt | 5
19 |  |  | Renowacja studni istniejących śr. 1000 mm w tym uszczelnienie pęknieć, wymiana stopni włazowych, czyszczenie |  |  | szt | 8
|  |  | Wymiana starych stopni złazowych na nowe | 40szt
|  |  | Uszczelnienie pęknięć i przecieków od wewnątrz studni, zaprawa szybkowiążąca, pęczniejąca i twardniejaca pod wodą | 64szt
|  |  | Gruntowanie zaprawą regeneracyjną | 60,29m2
|  |  | Demontaż istniejących kominów włazowych na studniach 1000 mm wraz z wywozem złomu na magazyn ZDiK | 8szt
|  |  | Budowa kominów włazowych - krąg betonowy, pierścień odciążający, pokrywa i właz kanałowy wraz z pierścieniami wyrównawczymi TVR dla studni 1000 mm | 8szt
20 |  |  | Renowacja kanału 500 mm rękawem termoutwardzalnym o gr. 10 mm wraz z pracami towarzyszącymi (pomiary , obróbka rękawa w studniach i wejściach przykanalików i innych oraz czyszczeniem kanału) |  |  | m | 163.6
21 |  |  | Renowacja kanału 400 mm rękawem termoutwardzalnym o gr. 8 mm wraz z pracami towarzyszącymi (pomiary , obróbka rękawa w studniach i wejściach przykanalików i innych oraz czyszczeniem kanału) |  |  | m | 37.7
22 |  |  | Inspekcja TV kanałów przed renowacją (wraz z zarejestrowaniem na nośniku DVD i protokołami) |  |  | m | 201.3
23 |  |  | Inspekcja TV po renowacji kanałów (wraz z zarejestrowaniem na nośniku DVD i protokołami) |  |  | m | 201.3
IV | Cena robót netto (suma wartość pozycji netto od 1 do 23)
V | Podatek VAT (od poz. IV)
VI | Cena brutto (poz.V+ poz. IV)