## przedmiar
TEMAT OPRACOWANIA |  |  | PRZEBUDOWA UL. BRONIEWSKIEGO W WAŁBRZYCHU ( na odcinku od Poradni zdrowia psychicznego do skrzyżowania z ul. Długą) ZADANIE NR 1
BRANŻA |  |  | ELEKTRYCZNA
Kod cpv |  |  |  | 45316110-9 INSTALOWANIE URZĄDZEŃ OŚWIETLENIA DROGOWEGO
Lp | Podstawa przedmiaru | Nr pozycji STWiORB | szczegółowe pozycje przedmiarowe | Nazwa i opis elementu rozliczeniowego |  | Ilości przedmiarowe |  | Cena jednostk. | Wartość
[6 empty] | Miara | Ilość
1 | 2 | 3 |  | 4 |  | 5 | 6
Grupa 45200000-9 Roboty budowlane w zakresie kompletnych obiektów budowlanych lub ich części
I |  | * | * | DEMONTAŻ |  | * | * | * | *
1 | Dokumentacja projektowa | EO-07.07.01 |  | Roboty demontażowe istniejacej sieci w tym: |  | kpl | 13
|  |  |  | Demontaż opraw oświetlenia zewnętrznego na trzpieniu słupa lub wysięgniku | 13 kpl
|  |  |  | Demontaż wysięgników rurowych o ciężarze do 30 kg mocowanych na słupie lub ścianie | 13 szt
|  |  |  | Demontaż słupów oświetleniowych o masie 100-300 kg | 13 szt
|  |  |  | Demontaż kabli wielożyłowych o masie do 2.0 kg/m układanych w gruncie kat. III-IV - kabel zasilający istniejące oprawy | 385 m
|  |  |  | Przełożenie kabla oświetleniowego o masie do 2.0 kg/m układanych w gruncie kat. III-IV | 5 m
|  |  |  | Wywóz zdemontowanych elementów na miejsce wskazane przez Inwestora | kalkulacja własna
2 | Dokumentacja projektowa | EO-07.07.01 | * | BUDOWA KANALIZACJI KABLOWEJ w tym: | 450m | m | 450 | * | *
|  |  |  | Kopanie rowów dla kabli w sposób ręczny w gruncie kat. IV wraz z wywozem gruntu na składowisko Wykonawcy i kosztami utylizacji/składowania - dotyczy wykopów po ściągnięciu nawierzchni w zakresie prac drogowych | 135 m3
|  |  |  | Wykopy wąskoprzestrzenne w gruncie suchym lub wilgotnym kat. IV wraz z wywozem gruntu na składowisko Wykonawcy i kosztami utylizacji/składowania - wykopy pod słup oświetleniowy | 5,85 m3
|  |  |  | Nasypanie warstwy piasku na dnie rowu kablowego o szerokości do 0.6 m - warstwa 10cm | 450 m
|  |  |  | Ułożenie rur osłonowych z PCW o śr.do 140 mm - DVR110 | 43 m
|  |  |  | Ułożenie rur osłonowych z PCW o śr.do 140 mm - DVK110 | 48,1 m
|  |  |  | Ułożenie rur osłonowych z PCW o śr.do 140 mm - SRS110 | 33,5 m
|  |  |  | Nasypanie warstwy piasku na dnie rowu kablowego o szerokości do 0.6 m - warstwa 10cm | 450 m
|  |  |  | Ręczne zasypywanie rowów dla kabli w gruncie kat. IV - dotyczy wykopów przed wykonaniem odtworzenia nawierzchni w zakresie prac drogowych | 81 m3
|  | D-07.07.01 |  | Wywóz ziemi samochodami skrzyniowymi na odległość do 1 km grunt.kat. IV - na ulicę Górniczą |  | m3 | 56.106
|  | D-07.07.01 |  | Wywóz ziemi samochodami skrzyniowymi - za każdy nast. 1 km - na ulicę Górniczą Krotność - 9 |  | m3 | 56.106
3 | Dokumentacja projektowa | EO-07.07.01 | * | MONTAŻ PUNKTÓW OŚWIETLENIOWYCH w tym: | 13szt | szt | 13 | * | *
|  |  |  | Montaż słupów oświetleniowych o masie pow. 100 kg - słup stalowy okrągły typu SW-10 - tabliczka bezpiecznikowa wyposażona w dwie wkładki bezpiecznikowe 4A i 6A | 13 słup
|  |  |  | Montaż rozdzielnicy RN-1x6-55 wraz z gniazdem 1-fazowym oraz wyłącznikiem różnicowoprądowy 25A/30mA - montaż na słupie oświetleniowym na wysokości 5,5m - zasilanie girland świątecznych | 13 kpl
|  |  |  | Montaż wysięgników rurowych o masie do 15 kg na słupie - wysięgniki 3,0m - wysięgniki WW-11 | 13 szt
|  |  |  | Montaż opraw oświetlenia zewnętrznego na wysięgniku - oprawa SINTRA2 150W | 13 szt
|  |  |  | Montaż przewodów do opraw oświetleniowych - wciąganie w słupy, rury osłonowe i wysięgniki przy wysokości latarń do 12 m - przewód YDY3x2,5mm2 od tabliczki bezpiecznikowej do oprawy oświetleniowej - przewód YDY3x2,5mm2 od tabliczki bezpiecznikowej do rozdzielnicy RN | 240,5 m
|  |  |  | Podłączenie konstrukcji stalowych z zaciskiem PEN kabla zasilającego latarnię - przewód DY4mm2 | 6,5 m
|  |  |  | Montaż obejm stalowych do zamocowania girland świątecznych | 26 szt
|  |  |  | Mechaniczne pogrążanie uziomów pionowych prętowych w gruncie kat.III | 34 m
|  |  |  | Podłączenie konstrukcji stalowych z uziomem prętowym - bednarka FeZn25x4mm | 19,5 m
4 | Dokumentacja projektowa | EO-07.07.01 | * | WYKONANIE KABLI OSWIETLENIOWYCH w tym: | 527m | m | 527 | * | *
|  |  |  | Układanie kabli o masie do 2.0 kg/m w rowach kablowych ręcznie - kabel YKY4x25mm2 | 390,5 m
|  |  |  | Układanie kabli o masie do 3.0 kg/m w rurach, pustakach lub kanałach zamkniętych - kabel YKY4x25mm2 | 136,5 m
|  |  |  | Podłączenie kabla zasilającego w słupie - kabel YKY4x25mm2 | 23 szt
|  |  |  | Wprowadzenie kabla rezerwowego do projektowanego słupa | 2 szt
|  |  |  | Badanie linii kablowej N.N.- kabel 4-żyłowy | 12 odc

## kosztorys ofertowy
TEMAT OPRACOWANIA |  |  | PRZEBUDOWA UL. BRONIEWSKIEGO W WAŁBRZYCHU ( na odcinku od Poradni zdrowia psychicznego do skrzyżowania z ul. Długą) |  |  | *
BRANŻA |  |  | ELEKTRYCZNA |  |  | *
Kod cpv |  |  | 45316110-9 INSTALOWANIE URZĄDZEŃ OŚWIETLENIA DROGOWEGO |  |  | *
Lp | Nr pozycji STWiORB | szczegółowe pozycje przedmiarowe | Nazwa i opis elementu rozliczeniowego | Ilości przedmiarowe |  | Cena jednostk. | Wartość
|  |  |  | Miara | Ilość
1 | 2 |  | 3 | 4 | 5 | 6 | 7
GRUPA 45200000-9 Roboty budowlane w zakresie kompletnych obiektów budowlanych lub ich części
1 | EO-07.07.01 |  | Roboty związane z demontażem istniejacej lini oświetleniowej | kpl | 13
2 |  |  | Budowa kanalizacji kablowej | m | 450
3 |  |  | Montaż punktów oświetleniowych | szt | 13
4 |  |  | Wykonanie kabli oświetleniowych | m | 527
I | Cena robót netto (suma wartość pozycji netto od 1 do 4)
II | Podatek VAT (od poz. I)
III | Cena brutto (poz. I+ poz. II)