## przedmiar
Przedmiar robót
"Budowa kanału deszczowego na dz. nr 30/8 obręb 20 Stary Zdrój w rejonie posesji nr 6-13 przy ul. Armii Krajowej w Wałbrzychu"
Lp. | Podstawa | Opis | Jedn. obm. | Ilość
CPV 45111200-0 |  | I. WYMAGANIA OGÓLNE
1 | D-00.00.00 | Koszt dostosowania do wymagań ST, wymagań Zamawiającego, organizacja ruchu tymczasowego, urządzenie i likwidacja zaplecza budowy, koszty gwarancji, ubezpieczeń, dokumentacji powykonawcze, itp | kpl | 1
CPV 45111200-0 |  | II. ROBOTY PRZYGOTOWAWCZE I ROZBIÓRKOWE
| D-00.00.00 D-03.02.01 | Inwentaryzacja i wytyczenie trasy kanalizacji deszczowej w terenie /geodezyjna obsługa kompleksowa/. | km | 0.139
| D-01.00.00. | Mechaniczne rozebranie nawierzchni z mieszanek mineralno-bitumicznych o grubości 12 cm wraz z załadunkiem i wywozem destruktu na składowisko na odl. 10km oraz kosztami składowania -(ul. Węglowa) | m2 | 56.73
18.3*3.10
| D-01.00.00. | Mechaniczne rozebranie podbudowy z kruszywa kamiennego o gr.20 cm wraz z załadunkiem i wywozem urobku na składowisko na odl. 10km oraz kosztami składowania - (ul. Węglowa) | m2 | 49.41
18.3*2.6
| D-01.00.00. | Mechaniczne rozebranie nawierzchni z mieszanki mineralnej gr. 50cm wraz z załadunkiem i wywozem urobku na składowisko na odl. 10km i kosztami składowania - droga tłuczniowa | m2 | 374.79
120.90*3.1
CPV 45111200-0 |  | III. ROBOTY ZIEMNE
| D-03.02.01 | Wykopy liniowe pod fundamenty, rurociągi, kolektory w gruntach suchych kat.III-IV o szerokości dna do 1,50m i głębokości do 3,00 m z załadunkiem i wywozem urobku na odl. 10 km i kosztami składowania | m3 | 90.28
ręcznie (255,40+158,828-6,295)*0,10
mechanicznie (255,40+158,828-6,295)*0,90
| D-03.02.01 | Wykopy liniowe pod fundamenty, rurociągi, kolektory w gruntach suchych kat.III-IV głębokość do 3 m z załadunkiem i wywozem urobku na odl. 10 km i kosztami składowania <POD STUDNIE> | m3 | 16.6
|  | (2*2*0.78)+(2*2*1.15)+(2*2*1.05)+(2*2*1.17) |  |  | `
| D-03.02.01 | Mechaniczne zasypanie wykopów materiałem dowiezionym , kliniec o uziarnirniu 0-31,5 mm, warstwami grub.30 cm po zagęszczeniu wraz z zagęszczeniem | m³ | 40.117
255.40-(56.73*0.05)-(49.41*0.07)-(47.58*0.20)-(167.04*0.2)-(125.28*0.5)-(222.72*0.2)-(16.0*0.2)-(278.40*0.2)
CPV 45232130-2 |  | IV. ROBOTY MONTAŻOWE
| D-03.02.01 | Kanały z rur PP o śr. 500mm SN16 z uszczelką | m | 139.2
| D-03.02.01 | Wykonanie podyspki, obsypki i zasypki przewodu kanalizacji deszczowej oraz podsypki pod studnie kanalizacyjne | m2 | 531.04
139,20*1,20
| D-03.02.01 | Zasypka keramzytem nad rurę kanalizacyji deszczowej gr. 20cm - docieplenie kanału | m2 | 278.4
139,20*2,00
| D-03.02.01 | Posadowienie kompletnej studni betonowej kan.deszczowej D1 o śr.1200mm z gotowych elementów łączonych na uszczelki, z włazem typu ciężkiego z wypełnieniem betonowym oraz z kinetą z wkładką z żywic poliestrowych | stud. | 4
| D-03.02.01 | Próba wodna szczelności kanałów ruryowych o śr. nominalnej 500 mm | odc.-1prób. | 3
| D-03.02.01 | Rury ochronne osłonowe/ochronne Arot A 110PS | m | 3
CPV 45233220-7 |  | V. ODTWORZENIE NAWIERZCHNI
| D-05.03.01. | Podbudowa pomocnicza z kruszywa łamanego stabilizowanego mechanicznie warstwami, łaczna grubość gr.20cm wraz ze skropieniem międzywarstwowym emulsją asfaltową | m2 | 47.58
18,30*2,6
| D-05.03.05. | Podbudowa zasadnicza z betonu asfaltowego grysowego, warstwa grubości 7cm wraz ze skropieniem międzywarstwowym emulsją asfaltową | m2 | 49.41
18,30*2,7
| D-05.03.05. | Warstwa ścieralna z betonu asfaltowego grysowego gr. 5cm | m2 | 56.73
18,30*3,10

## Kosztorys ofertowy
Formularz cenowy (kosztorys ofertowy)
"Budowa kanału deszczowego na dz. nr 30/8 obręb 20 Stary Zdrój w rejonie posesji nr 6-13 przy ul. Armii Krajowej w Wałbrzychu"
Lp. | Podstawa | Opis | J.m. | Ilość | C.jedn. | Wartość
CPV 45111200-0 |  | I. WYMAGANIA OGÓLNE
1 | D-00.00.00 | Koszt dostosowania do wymagań ST, wymagań Zamawiającego, organizacja ruchu tymczasowego, urządzenie i likwidacja zaplecza budowy, koszty gwarancji, ubezpieczeń, dokumentacji powykonawcze, itp | kpl | 1
Razem dział I | [5 empty] | 0
CPV 45111200-0 |  | II. ROBOTY PRZYGOTOWAWCZE I ROZBIÓRKOWE
2 | D-00.00.00 D-03.02.01 | Inwentaryzacja i wytyczenie trasy kanalizacji deszczowej w terenie /geodezyjna obsługa kompleksowa/. | km | 0.139
3 | D-01.00.00. | Mechaniczne rozebranie nawierzchni z mieszanek mineralno-bitumicznych o grubości 12 cm wraz z załadunkiem i wywozem destruktu na składowisko na odl. 10km oraz kosztami składowania -(ul. Węglowa) | m2 | 56.73
18.3*3.10
4 | D-01.00.00. | Mechaniczne rozebranie podbudowy z kruszywa kamiennego o gr.20 cm wraz z załadunkiem i wywozem urobku na składowisko na odl. 10km oraz kosztami składowania - (ul. Węglowa) | m2 | 49.41
18.3*2.6
5 | D-01.00.00. | Mechaniczne rozebranie nawierzchni z mieszanki mineralnej gr. 50cm wraz z załadunkiem i wywozem urobku na składowisko na odl. 10km i kosztami składowania - droga tłuczniowa | m2 | 374.79
120.90*3.1
Razem dział II | [5 empty] | 0
CPV 45111200-0 |  | III. ROBOTY ZIEMNE
6 | D-03.02.01 | Wykopy liniowe pod fundamenty, rurociągi, kolektory w gruntach suchych kat.III-IV o szerokości dna do 1,50m i głębokości do 3,00 m z załadunkiem i wywozem urobku na odl. 10 km i kosztami składowania | m3 | 90.28
ręcznie (255,40+158,828-6,295)*0,10
mechanicznie (255,40+158,828-6,295)*0,90
7 | D-03.02.01 | Wykopy liniowe pod fundamenty, rurociągi, kolektory w gruntach suchych kat.III-IV głębokość do 3 m z załadunkiem i wywozem urobku na odl. 10 km i kosztami składowania <POD STUDNIE> | m3 | 16.6 |  | `
(2*2*0.78)+(2*2*1.15)+(2*2*1.05)+(2*2*1.17)
8 | D-03.02.01 | Mechaniczne zasypanie wykopów materiałem dowiezionym , kliniec o uziarnirniu 0-31,5 mm, warstwami grub.30 cm po zagęszczeniu wraz z zagęszczeniem | m³ | 40.117
255.40-(56.73*0.05)-(49.41*0.07)-(47.58*0.20)-(167.04*0.2)-(125.28*0.5)-(222.72*0.2)-(16.0*0.2)-(278.40*0.2)
Razem dział III | [5 empty] | 0
CPV 45232130-2 |  | IV. ROBOTY MONTAŻOWE
9 | D-03.02.01 | Kanały z rur PP o śr. 500mm SN16 z uszczelką | m | 139.2
10 | D-03.02.01 | Wykonanie podyspki, obsypki i zasypki przewodu kanalizacji deszczowej oraz podsypki pod studnie kanalizacyjne | m2 | 531.04
139,20*1,20
11 | D-03.02.01 | Zasypka keramzytem nad rurę kanalizacyji deszczowej gr. 20cm - docieplenie kanału | m2 | 278.4
139,20*2,00
12 | D-03.02.01 | Posadowienie kompletnej studni betonowej kan.deszczowej D1 o śr.1200mm z gotowych elementów łączonych na uszczelki, z włazem typu ciężkiego z wypełnieniem betonowym oraz z kinetą z wkładką z żywic poliestrowych | stud. | 4
13 | D-03.02.01 | Próba wodna szczelności kanałów ruryowych o śr. nominalnej 500 mm | odc.-1prób. | 3
14 | D-03.02.01 | Rury ochronne osłonowe/ochronne Arot A 110PS | m | 3
Razem dział IV | [5 empty] | 0
CPV 45233220-7 |  | V. ODTWORZENIE NAWIERZCHNI
15 | D-05.03.01. | Podbudowa pomocnicza z kruszywa łamanego stabilizowanego mechanicznie warstwami, łaczna grubość gr.20cm wraz ze skropieniem międzywarstwowym emulsją asfaltową | m2 | 47.58
18,30*2,6
16 | D-05.03.05. | Podbudowa zasadnicza z betonu asfaltowego grysowego, warstwa grubości 7cm wraz ze skropieniem międzywarstwowym emulsją asfaltową | m2 | 49.41
18,30*2,7
17 | D-05.03.05. | Warstwa ścieralna z betonu asfaltowego grysowego gr. 5cm | m2 | 56.73
18,30*3,10
Razem dział V | [5 empty] | 0
Razem dział I ¸V netto: | [5 empty] | 0
PODATEK VAT …...%
O G Ó Ł E M brutto: | [5 empty] | 0