## DROGA
NAZWA ZADANIA: |  | „Przebudowa ciągu ulicznego Barbusse’a – Kani – pl. Mjr H.Sucharskiego – Kresowa – droga gminna nr 116715D w Wałbrzychu”.
ZAMAWIAJĄCY: |  | Zarząd Dróg i Komunikacji w Wałbrzychu, ul. Armii Krajowej 35, 58-300 Wałbrzych
UWAGA!!!!! Przedmiary i arkusze kalkulacyjne robót ziemnych dla sieci - znajdują się w kolejnych zakładkach skoroszytu
PRZEDMIAR - branża drogowa
lp | poz. specyfikacji | rodzaj robót | jednostka | ilość jednostek
I | CPV 45100000- 8 Roboty budowlane w zakresie przygotowania terenu
ROBOTY ROZBIÓRKOWE
1 | D-00 00 00 | Roboty pomiarowe przy liniowych robotach ziemnych - trasa drogi w terenie pagórkowatym lub podgórskim | km | 1.007
2 | D-00 00 00 | Usunięcie ziemi urodzajnej | m² | 105
3 | D-01 02 04 | Rozbiórka nawierzchni bitumicznej śr grubość w-wy 14 cm z transportem na składowisko i utylizacją | m2 | 6260
4 |  | Rozbiórka nawierzchni bitumicznej śr grubość w-wy 4 cm z transportem na składowisko i utylizacją | m2 | 393
5 |  | Rozbiórka krawęzników kamiennych 12*25 z wywozem na składowisko i utylizację | m2 | 1995
6 |  | Rozbiórka nawierzchni z kostki betonowej grubości 8 cm z ułożeniem w stosy i wywiezieniem poza teren robót do ponownego ułożenia | m2 | 297
7 |  | Rozbiórka nawierzchni z kostki kamiennej regularnej grubości 14 cm z ułożeniem w stosy i wywiezieniem poza teren robót do ponownego ułożenia | m2 | 141
8 |  | Rozbiórka ścieku z kostki kamiennej regularnej grubości 14 cm, średnio dwa rzędy z wywiezieniem poza teren budowy do ponownego ułożenia | m | 1995
9 |  | Rozebranie obrzeży betonowych z wywiezieniem na skladowisko i utylizację | m | 996
10 |  | Rozebranie nawierzchni z płyt drogowych sześciokątnech z wywozem na składowisko i utylizacją | m2 | 73
11 |  | Rozebranie chodników z płyt chodnikowych betonowych z wywozem na składowisko i utylizację | m2 | 897
12 |  | Rozebranie podbudowy z kruszywa kamiennego o grubości warstwy 20 cm z wywozem na składowisko i utylizację | m2 | 6260
II | CPV 45233000 - 9 Roboty budowlane z zakresie wznoszenia kompletnych obiektów budowlanych lub ich części oraz roboty w zakresie inżynierii lądowej i wodnej
ROBOTY DROGOWE
II.1 | Koryto wraz z profilowaniem i zagęszczeniem
13 | D-04 01 01 | Koryto na głębokość 15 cm na całej szerokosci jezdni z wywozem ziemi na składowisko i utylizacją. Koryto pod jezdnię | m2 | 6321
14 |  | Koryto na zatoce postojowej na głębokość 40 cm z wywiezieniem ziemi na składowisko i utylizację | m2 | 105
II.2 | Podbudowa
15 | D-04.05.05, D-04.05.01 | Wzmocnienie podloża pod warstwy konstrukcyjne nawierzchni piaskiem stabilizowanym cementem z dowiezieniem materiału z wytwórni. Grubość warstwy 15 cm. Rm= 2,5 Mpa | m2 | 6426
15 | D-04.05.05, D-04.05.01 | Wzmocnienie podloża pod warstwy konstrukcyjne nawierzchni chodników piaskiem stabilizowanym cementem z dowiezieniem materiału z wytwórni. Grubość warstwy 10 cm. Rm= 1,5 Mpa. | m2 | 900
17 | D-04.04.02 D-04.04.00 | Podbudowa z kruszywa łamanego 0/31,5 grubość warstwy 20cm. Jezdnia | m2 | 6321
18 | D-04.04.02, D-04.04.00 | Podbudowa z kruszywa łamanego 0/31,5 grubość warstwy 15 cm. Chodniki | m2 | 1860
19 | D-04.07.01 | Podbudowa z betonu asfaltowego 0/20 (AC22P) grubość warstwy 7cm | m2 | 6013
20 | D-04.06.01b | Podbudowa z betonu cementowego o grubości 20 cm | m2 | 105
II.3 | Nawierzchnia
21 | D-05.03.05a | Warstwa wiążąca z betonu asfaltowego 0/16 (AC16W) grubość warstwy 6 cm ze skropieniem podłoża | m2 | 6013
22 | D-05.03.13a | Warstwa ścieralna z SMA 0/12,8 (SMA11) ze skropieniem podłoża asfaltem | m2 | 6013
23 | D-08.02.00 | Nawierzchnia z płyt chodnikowych 35x35 na podsypce piaskowej | m2 | 1860
24 | D-08.02.07 | Chodniki z kostki kamiennej regularnej 16/18 z odzysku na podsypce cementowo - piaskowej . Na zjazdach do posesji | m2 | 361
25 | D-08.02.02 | Chodniki z kostki betonowe z odzysku na podsypce piaskowej . Na powierzchniach pomiędzy ogrodzeniem a chodnikiem z płyt chodnikowych | m2 | 297
26 | D-05.03.01 | Nawierzchnia z kostki kamiennej nieregularnej 15/17cm na podsypce cementowo piaskowej na zatoce autobusowej. Kostka nowa. | m2 | 105
II.4 | Obramowania
27 | D-08.01.01, D-08.05.01 | Krawężniki betonowe 15*30 i ściekiem z jednego rzędu kostki kamiennej z odzysku na ławie betonowej marki B15. Ilość betonu w ławie 0,1 m3/mb | m | 2051
28 | D-08.03.01 | Obrzeża betonowe 8*30 na ławie z betonu B15. Ilość betonu na mb obrzeża | m | 1510
29 | D-08.06.01 | Obramowania chodników z kostki kamiennej regularnej 16/18 z odzysku na ławie betonowej B12. Ilość betonu 0,35m3/m2 obramowania | m2 | 65
II.5 | roboty uzupełniające i wykończeniowe
30 | D-06.05.01 | Sączki podłużne z kruszywa i rury PCV d100 | m | 170.86
31 | D-00.00.00 | Regulacja pionowa studzienek dla kratek ściekowych | szt | 36
32 |  | Regulacja pionowa studzienek rewizyjnych ks | szt | 26
33 |  | Regulacja pionowa studzienek telefonicznych | szt | 6
34 |  | Regulacja pionowa studzienek dla zaworów wodociągowych i gazowych | szt | 45
III | CPV 45233280 -5 Oznakowanie i urządzenia zabezpieczające
OZNAKOWANIE
35 | D-07.02.01 | Znaki drogowe zakazu, nakazu, ostrzegawcze na słupkach do znaków drogowych o śr. d70 | szt. | 33
36 | D-07.01.01 | Oznakowanie poziome nawierzchni bitumicznych na gorąco za pomocą mas termoplastycznych - przejścia dla pieszych | m2 | 108
37 | D-00.00.00 | Ustawienie wiaty przystankowej systemowej z koszem na śmiecie i tablicą informacyjną | szt. | 1

## KAN.DESZCZ.
NAZWA ZADANIA: |  | „Przebudowa ciągu ulicznego Barbusse’a – Kani – pl. Mjr H.Sucharskiego – Kresowa – droga gminna nr 116715D w Wałbrzychu”.
ZAMAWIAJĄCY: |  | Zarząd Dróg i Komunikacji w Wałbrzychu, ul. Armii Krajowej 35, 58-300 Wałbrzych
PRZEDMIAR - kanalizacja deszczowa
PLAC SUCHARSKIEGO
lp | poz. specyfikacji | rodzaj robót | jednostka | ilość jednostek
I.Roboty ziemne (CPV: 45111200-0)
1 | ST - 02.01.01 | Wymiana gruntu w miejscu przebiegu dróg wykonana w gotowym wykopie, przy zastosowaniu dowiezionego materiału. | m3 | 60.84
II. Roboty montażowe (CPV: 45232400-6)
2 | ST - 02.01.02 | Kanały z rur kanalizacyjnych PCV o śr. 200 mm z kompletem kształtek | m. | 35.48
3 | ST - 02.01.02 | Kanały z rur kanalizacyjnych PCV o śr. 160 mm z kompletem kształtek | m. | 8.6
4 | ST - 02.01.02 | Renowacja kanałów o śr. 400 mm – rękawem ściśle pasowanym ( z wykonaniem inspekcji TV przed renowacja i po renowacji, wykonaniem czyszczenia kanału ) | m. | 74.4
5 | ST - 02.01.02 | Renowację studzienek rewizyjnych na kanale sanitarnym poprzez przebudowę górnych części studni i wbudowaniu dodatkowo pierścieni odciążających, prawidłowego zamontowania nowego włazu z wypełnieniem betonowym, wymianę pokrywy nastudziennej. | kpl | 7
6 | ST - 02.01.02 | Studzienki kanalizacyjne rewizyjne i połączeniowe z kręgów betonowych DN 1200 w gotowym wykopie | kpl | 1
7 | ST - 02.01.02 | Włączenie ist. przykanalików z naprawami miejscowymi metodą tzw. „kapelusza” | kpl | 1
8 | ST - 02.01.02 | Wypełnienie istniejących przewodów pianobetonem | m3 | 1.54
9 | ST - 02.01.02 | Studzienki kanalizacyjne ściekowe uliczne betonowe DN 500 z osadnikiem bez syfonu w gotowym wykopie | kpl | 6
III. Roboty demontażowe (CPV: 45232400-6)
10 | ST - 02.01.02 | Demontaż korekcyjny istniejących kręgów studni , pokryw nadstudziennych, pierścieni odciążających, włazów | kpl | 7
11 | ST - 02.01.02 | Demontaż istniejących studni ściekowych ulicznych | kpl | 8
12 | ST - 02.01.02 | Demontaż rur żelbetowych DN 200 | m. | 8.6
13 | ST - 02.01.02 | Demontaż rur betonowych DN 400 | m. | 1.2
ULICA KANI
lp | poz. specyfikacji | rodzaj robót | jednostka | ilość jednostek
I. Roboty ziemne (CPV: 45111200-0)
1 | ST - 02.01.01 | Wymiana gruntu w miejscu przebiegu dróg wykonana w gotowym wykopie, przy zastosowaniu dowiezionego materiału. | m3 | 180.17
II. Roboty montażowe (CPV: 45232400-6)
2 | ST - 02.01.02 | Kanały z rur kanalizacyjnych PCV o śr. 400 mm z kompletem kształtek | m. | 50.5
3 | ST - 02.01.02 | Kanały z rur kanalizacyjnych PCV o śr. 315 mm z kompletem kształtek | m. | 80.7
4 | ST - 02.01.02 | Kanały z rur kanalizacyjnych PCV o śr. 200 mm z kompletem kształtek | m. | 35.5
5 | ST - 02.01.02 | Kanały z rur kanalizacyjnych PCV o śr. 160 mm z kompletem kształtek | m. | 12.2
6 | ST - 02.01.02 | Renowację studzienek rewizyjnych na kanale sanitarnym poprzez przebudowę górnych części studni i wbudowaniu dodatkowo pierścieni odciążających, prawidłowego zamontowania nowego włazu z wypełnieniem betonowym, wymianę pokrywy nastudziennej. | kpl | 7
7 | ST - 02.01.02 | Studzienki kanalizacyjne rewizyjne i połączeniowe z kręgów betonowych DN 1200 w gotowym wykopie | kpl | 5
8 | ST - 02.01.02 | Wypełnienie istniejących przewodów pianobetonem | m3 | 0.19
9 | ST - 02.01.02 | Renowację studzienek rewizyjnych poprzez oczyszczenie powierzchni skucie nierównosci i reprofilację powierzchni zaprawą cementowo-polimerową | kpl | 1
10 | ST - 02.01.02 | Studzienki kanalizacyjne ściekowe uliczne betonowe DN 500 z osadnikiem bez syfonu w gotowym wykopie | kpl | 9
III. Roboty demontażowe (CPV: 45232400-6)
11 | ST - 02.01.02 | Demontaż korekcyjny istniejących kręgów studni , pokryw nadstudziennych, pierścieni odciążających, włazów | kpl | 7
12 | ST - 02.01.02 | Demontaż studni rewizyjnych DN 1200 | kpl | 5
13 | ST - 02.01.02 | Demontaż istniejących studni ściekowych ulicznych | kpl | 8
14 | ST - 02.01.02 | Demontaż rur żelbetowych DN 200 | m. | 29.5
15 | ST - 02.01.02 | Demontaż rur betonowych DN 400 | m. | 50.5
ULICA KRESOWA
lp | poz. specyfikacji | rodzaj robót | jednostka | ilość jednostek
I. Roboty ziemne (CPV: 45111200-0)
1 | ST - 02.01.01 | Wymiana gruntu w miejscu przebiegu dróg wykonana w gotowym wykopie, przy zastosowaniu dowiezionego materiału. | m3 | 214.27
II. Roboty montażowe (CPV: 45232400-6)
2 | ST - 02.01.02 | Kanały z rur kanalizacyjnych PCV o śr. 200 mm z kompletem kształtek | m. | 73.2
3 | ST - 02.01.02 | Wymiana odcinka rury żelbetowej o śr. 500 mm | m. | 8.5
4 | ST - 02.01.02 | Wymiana odcinka rury żelbetowej o śr. 600 mm | m. | 2
5 | ST - 02.01.02 | Renowacja kanałów o śr. 400 mm – rękawem ściśle pasowanym ( z wykonaniem inspekcji TV przed renowacja i po renowacji, wykonaniem czyszczenia kanału ) | m. | 53.8
6 | ST - 02.01.02 | Renowacja kanałów o śr. 500 mm – rękawem ściśle pasowanym ( z wykonaniem inspekcji TV przed renowacja i po renowacji, wykonaniem czyszczenia kanału) | m. | 210.9
7 | ST - 02.01.02 | Renowacja kanałów o śr. 600 mm – rękawem ściśle pasowanym ( z wykonaniem inspekcji TV przed renowacja i po renowacji, wykonaniem czyszczenia kanału ) | m. | 108.5
8 | ST - 02.01.02 | Renowację studzienek rewizyjnych na kanale sanitarnym poprzez przebudowę górnych części studni i wbudowaniu dodatkowo pierścieni odciążających, prawidłowego zamontowania nowego włazu z wypełnieniem betonowym, wymianę pokrywy nastudziennej. | kpl | 13
9 | ST - 02.01.02 | Studzienki kanalizacyjne rewizyjne i połączeniowe z kręgów betonowych DN 1200 w gotowym wykopie | kpl | 7
| ST - 02.01.02 | Włączenie ist. przykanalików z naprawami miejscowymi metodą tzw. „kapelusza” | kpl | 1
| ST - 02.01.02 | Renowację studzienek rewizyjnych poprzez oczyszczenie powierzchni skucie nierównosci i reprofilację powierzchni zaprawą cementowo-polimerową | kpl | 6
| ST - 02.01.02 | Wypełnienie istniejących przewodów pianobetonem | m3 | 1.01
10 | ST - 02.01.02 | Studzienki kanalizacyjne ściekowe uliczne betonowe DN 500 z osadnikiem bez syfonu w gotowym wykopie | kpl | 19
III. Roboty demontażowe (CPV: 45232400-6)
11 | ST - 02.01.02 | Demontaż korekcyjny istniejących kręgów studni , pokryw nadstudziennych, pierścieni odciążających, włazów | kpl | 13
12 | ST - 02.01.02 | Demontaż istniejących studni ściekowych ulicznych | kpl | 14
13 | ST - 02.01.02 | Demontaż rur żelbetowych DN 500 | m. | 6
14 | ST - 02.01.02 | Demontaż rur betonowych DN 600 | m. | 2.4
ULICA BARBUSSE'A
lp | poz. specyfikacji | rodzaj robót | jednostka | ilość jednostek
I.1. Roboty ziemne (CPV: 45111200-0)
1 | ST - 02.01.01 | Wymiana gruntu w miejscu przebiegu dróg wykonana w gotowym wykopie, przy zastosowaniu dowiezionego materiału. | m3 | 162.77
I.2. Roboty montażowe (CPV: 45232400-6)
2 | ST - 02.01.02 | Kanały z rur kanalizacyjnych PCV o śr. 200 mm z kompletem kształtek | m. | 50
3 | ST - 02.01.02 | Kanały z rur kanalizacyjnych PCV o śr. 160 mm z kompletem kształtek | m. | 19.1
4 | ST - 02.01.02 | Renowacja kanałów o śr. 400 mm – rękawem ściśle pasowanym ( z wykonaniem inspekcji TV przed renowacja i po renowacji, wykonaniem czyszczenia kanału ) | m. | 78.2
5 | ST - 02.01.02 | Renowacja kanałów o śr. 200 mm – rękawem ściśle pasowanym ( z wykonaniem inspekcji TV przed renowacja i po renowacji, wykonaniem czyszczenia kanału) | m. | 108.4
6 | ST - 02.01.02 | Renowację studzienek rewizyjnych na kanale sanitarnym poprzez przebudowę górnych części studni i wbudowaniu dodatkowo pierścieni odciążających, prawidłowego zamontowania nowego włazu z wypełnieniem betonowym, wymianę pokrywy nastudziennej. | kpl | 11
7 | ST - 02.01.02 | Studzienki kanalizacyjne rewizyjne i połączeniowe z kręgów betonowych DN 1200 w gotowym wykopie | kpl | 5
8 | ST - 02.01.02 | Włączenie ist. przykanalików z naprawami miejscowymi metodą tzw. „kapelusza” | kpl | 6
9 | ST - 02.01.02 | Renowację studzienek rewizyjnych poprzez oczyszczenie powierzchni skucie nierównosci i reprofilację powierzchni zaprawą cementowo-polimerową | kpl | 5
10 | ST - 02.01.02 | Wypełnienie istniejących przewodów pianobetonem | m3 | 1.38
10 | ST - 02.01.02 | Studzienki kanalizacyjne ściekowe uliczne betonowe DN 500 z osadnikiem bez syfonu w gotowym wykopie | kpl | 10
I.4. Roboty demontażowe (CPV: 45232400-6)
11 | ST - 02.01.02 | Demontaż korekcyjny istniejących kręgów studni , pokryw nadstudziennych, pierścieni odciążających, włazów | kpl | 11
12 | ST - 02.01.02 | Demontaż istniejących studni ściekowych ulicznych | kpl | 9
13 | ST - 02.01.02 | Demontaż rur betonowych DN 200 | m. | 3.6
14 | ST - 02.01.02 | Demontaż rur betonowych DN 400 | m. | 2.4

## Arkusz kalk. ROB.ZIEMNE - kd
ARKUSZ KALKULACYJNY WYKOPÓW POD KAN. DESZCZOWY - ROBOTY ZIEMNE
Wykopy liniowe pod kanał, przykanaliki,studnie i wpusty Pl. SUCHARSKIEGO
szer.wykopu z deskowaniem przy śr.500 - 1,40 m.,400 - 1,25 m., śr.315 - 1,20 m., śr.200 - 1,0 m., śr. 160 - 0,9 m..
szer.wykopu pod studnie - średnica studni z kręgami + 0,75 m z kazdej strony
podsypka - 0,2 m
opsypka - 0,3 m ponad wierzch przewodu
wymiana guntu pod jezdnią
uwagi | nr.studni | odległości L | odległości po potrąceniu dł. wykopu pod studnie | rzędna dna kanału | rzędna terenu | zagłębienie dna kanału | zagłębienie dna wykopu | warstwa jezdni, chodnika, lub humusu | zagłębienie dna wykopu po potrąceniu warstw jezdni, chodnika lub humusu | szer. wykopu | objętość wykopu (wykop ręczny) | objętość wykopu (wykop mechaniczny) | deskowanie | podsypka pod rurociąg | obsypka kanału | obsypka końcówek rurociągu po potrąceniu objętości kanału | zasypka | wymiana gruntu | wywóz gruntu
1 | 2 | 3 | 4 | 5 | 6 | 7 | 8 | 9 | 10 | 11 | 12 | 13 | 14 | 15 | 16 | 17 | 18 | 19 | 20
| S14 |  |  | 485.28 | 486.4 | 1.12 | 1.32 | 0.4 | 0.92
|  | 8.6 | 7.1 | [6 empty] | 1 | 1.7892 | 4.1748 | 17.608 | 7.1 | 3.55 | 3.3271 | 0 | 0.994 | 5.964
| Rd |  |  | 485.44 | 486.4 | 0.96 | 1.16 | 0.4 | 0.76
| S14 |  |  | 485.28 | 486.4 | 1.12 | 1.32 | 0.4 | 0.92
|  | 8.6 | 6.1 | [6 empty] | 1 | 1.9398 | 4.5262 | 17.812 | 6.1 | 3.05 | 2.8585 | 0 | 2.196 | 6.466
| w |  |  | 485.59 | 486.99 | 1.4 | 1.6 | 0.4 | 1.2
| S14 |  |  | 485.28 | 486.4 | 1.12 | 1.32 | 0.4 | 0.92
|  | 5.5 | 3 | [6 empty] | 1 | 0.954 | 2.226 | 8.76 | 3 | 1.5 | 1.4058 | 0 | 1.08 | 3.18
| w |  |  | 485.59 | 486.99 | 1.4 | 1.6 | 0.4 | 1.2
| S15 |  |  | 485.23 | 486.35 | 1.12 | 1.32 | 0.4 | 0.92
|  | 8.8 | 7.05 | [6 empty] | 1 | 1.7237 | 4.022 | 17.1315 | 7.05 | 3.525 | 3.3036 | 0 | 0.81075 | 5.7457
| w |  |  | 485.41 | 486.32 | 0.91 | 1.11 | 0.4 | 0.71
| S15 |  |  | 485.23 | 486.35 | 1.12 | 1.32 | 0.4 | 0.92
|  | 4.7 | 2.95 | [6 empty] | 1 | 0.75667 | 1.7656 | 7.4045 | 2.95 | 1.475 | 1.3824 | 0 | 0.45725 | 2.5222
| w |  |  | 485.33 | 486.32 | 0.99 | 1.19 | 0.4 | 0.79
| S17 |  |  | 489.31 | 492.65 | 3.34 | 3.54 | 0.4 | 3.14
|  | 4.9 | 3.15 | [6 empty] | 1 | 2.0506 | 4.7848 | 16.191 | 3.15 | 1.575 | 1.4761 | 0 | 4.6305 | 6.8355
| w |  |  | 491.25 | 492.65 | 1.4 | 1.6 | 0.4 | 1.2
| S17 |  |  | 489.31 | 492.65 | 3.34 | 3.54 | 0.4 | 3.14
|  | 4.6 | 2.85 | [6 empty] | 1 | 1.8553 | 4.3291 | 14.649 | 2.85 | 1.425 | 1.3355 | 0 | 4.1895 | 6.1845
| w |  |  | 491.25 | 492.65 | 1.4 | 1.6 | 0.4 | 1.2
fi 160 |  | 8.6 | [5 empty] | gł.do 3,0 m. |  |  | 3.906 | [5 empty] | 0 | 8.82
fi 200 |  | 31.6 | [5 empty] | gł.do 1,5 m. |  |  | 7.1634 | 25.8286 | 99.556 | 32.2 | 16.1 | 15.0889 | 0 | 5.538 | 36.898
uwagi | nr.studni | rzędna dna kanału | rzędna terenu | gł.dna wykopu | gł.dna wykopu + podsypka+dno studni | gł.dna wykopu + podsypka + dno studni - nawierzchnia | dł.wykopu | szer.wykopu | objętość wykopu ( wykop ręczny ) | objętość wykopu ( wykop mechaniczny ) | deskowanie | podsypka pod studnię | podsypka końcówek rurociągu | obsypka końcówek rurociągu | obsypka końcówek rurociągu po potrąceniu objętości kanału | objętość studni | wymiana gruntu w jezdni | wywóz nadmiaru gruntu
| w |  |  | 2.5 | 2.7 | 2.3 | 2 | 2 | 2.76 | 6.44 | 21.6 | 4 | 0.75 | 0.375 | 0.35145 | 0.49062 | 7.3844 | 9.2
fi 500 | 6 |  |  | kpl |  | gł.do 3,0 m. |  |  | 16.56 | 38.64 | 129.6 | 24 | 4.5 | 2.25 | 2.11 | 2.94 | 44.31 | 55.2
fi 1200 | S14 | 485.28 | 486.4 | 1.12 | 1.47 | 1.07 | 3 | 3 | 2.889 | 6.741 | 17.64 | 9 | 4.125 | 2.4375 | 1.7569 | 2.3964 | 2.1711 | 9.63
|  |  |  | 1.12 |  | gł.do 1,5 m. |  |  | 2.889 | 6.741 | 17.64 | 9 | 4.125 | 2.4375 | 1.7569 | 2.3964 | 2.1711 | 9.63
do renowacji kanały
|  | fi 400 |  | 4.4 | 48.3 | 10.9 | 10.8 |  |  |  | = | 74.4 | m.
do renowacji studnie
|  |  |  | 1.12 | 3.35 | 3.34 |  |  |  |  | = | 7.81 | m.
|  | do renowacji studnie włazy i płyty |  |  | 4 | kpl
Wykopy liniowe pod kanał, przykanaliki, studnie i wpusty UL. KANI
szer.wykopu z deskowaniem przy śr.500 - 1,40 m.,400 - 1,25 m., śr.315 - 1,20 m., śr.200 - 1,0 m., śr. 160 - 0,9 m..
szer.wykopu pod studnie - średnica studni z kręgami + 0,75 m z kazdej strony
podsypka - 0,2 m
opsypka - 0,3 m ponad wierzch przewodu
wymiana guntu pod jezdnią
uwagi | nr.studni | odległości L | odległości po potrąceniu dł. wykopu pod studnie | rzędna dna kanału | rzędna terenu | zagłębienie dna kanału | zagłębienie dna wykopu | warstwa jezdni, chodnika, lub humusu | zagłębienie dna wykopu po potrąceniu warstw jezdni, chodnika lub humusu | szer. wykopu | objętość wykopu ( wykop ręczny ) | objętość wykopu ( wykop mechaniczny ) | deskowanie | podsypka pod rurociąg | obsypka kanału | obsypka końcówek rurociągu po potrąceniu objętości kanału | zasypka | wymiana gruntu | wywóz gruntu
1 | 2 | 3 | 4 | 5 | 6 | 7 | 8 | 9 | 10 | 11 | 12 | 13 | 14 | 15 | 16 | 17 | 18 | 19 | 20
fi 400 | S28 |  |  | 498.27 | 499.85 | 1.58 | 1.78 | 0.4 | 1.38
|  | 50.5 | 47.5 | [6 empty] | 1.25 | 24.3141 | 56.7328 | 167.675 | 59.375 | 41.5625 | 35.5965 | 0 | 33.5469 | 81.0469
| S29 |  |  | 502.65 | 504.2 | 1.55 | 1.75 | 0.4 | 1.35
fi 300
| S29 |  |  | 502.65 | 504.2 | 1.55 | 1.75 | 0.4 | 1.35
|  | 17.2 | 14.2 | [6 empty] | 1.2 | 6.8245 | 15.9239 | 49.274 | 17.04 | 10.224 | 9.2208 | 0 | 9.1164 | 22.7484
| S30 |  |  | 504.07 | 505.59 | 1.52 | 1.72 | 0.4 | 1.32
| S30 |  |  | 504.07 | 505.59 | 1.52 | 1.72 | 0.4 | 1.32
|  | 7.6 | 4.6 | [6 empty] | 1.2 | 2.1694 | 5.0618 | 15.732 | 5.52 | 3.312 | 2.987 | 0 | 2.8152 | 7.2312
| S31 |  |  | 504.7 | 506.2 | 1.5 | 1.7 | 0.4 | 1.3
| S31 |  |  | 504.7 | 506.2 | 1.5 | 1.7 | 0.4 | 1.3
|  | 15 | 12 | [6 empty] | 1.2 | 5.5512 | 12.9528 | 40.44 | 14.4 | 8.64 | 7.7922 | 0 | 6.984 | 18.504
| S32 |  |  | 505.94 | 507.41 | 1.47 | 1.67 | 0.4 | 1.27
| S32 |  |  | 505.94 | 507.41 | 1.47 | 1.67 | 0.4 | 1.27
|  | 40.9 | 37.9 | [6 empty] | 1.2 | 16.5775 | 38.6807 | 122.417 | 45.48 | 27.288 | 24.6104 | 0 | 18.8742 | 55.2582
| S33 |  |  | 509.28 | 510.64 | 1.36 | 1.56 | 0.4 | 1.16
fi 300 |  | 80.7
fi400 |  | 50.5 | [5 empty] | gł.do 1,5 m. |  |  | 55.4366 | 129.3521 | 395.538 | 141.815 | 91.0265 | 80.2068 | 0 | 71.3367 | 184.7887
1 | 2 | 3 | 4 | 5 | 6 | 7 | 8 | 9 | 10 | 11 | 12 | 13 | 14 | 15 | 16 | 17 | 18 | 19 | 20
fi 200 | S28 |  |  | 498.27 | 499.85 | 1.58 | 1.78 | 0.4 | 1.38
|  | 5 | 3.25 | [6 empty] | 1 | 1.2578 | 2.9348 | 10.985 | 3.25 | 1.625 | 1.523 | 0 | 1.9175 | 4.1925
| w |  |  | 498.45 | 499.85 | 1.4 | 1.6 | 0.4 | 1.2
| S28 |  |  | 498.27 | 499.85 | 1.58 | 1.78 | 0.4 | 1.38
|  | 2.9 | 1.15 | [6 empty] | 1 | 0.44505 | 1.0385 | 3.887 | 1.15 | 0.575 | 0.53889 | 0 | 0.6785 | 1.4835
| w |  |  | 498.45 | 499.85 | 1.4 | 1.6 | 0.4 | 1.2
| T |  |  | 502.28 | 503.66 | 1.38 | 1.58 | 0.4 | 1.18
|  | 6.2 | 4.6 | [6 empty] | 1 | 1.6422 | 3.8318 | 14.628 | 4.6 | 2.3 | 2.1556 | 0 | 2.254 | 5.474
| w |  |  | 502.26 | 503.66 | 1.4 | 1.6 | 0.4 | 1.2
| S29 |  |  | 502.65 | 504.2 | 1.55 | 1.75 | 0.4 | 1.35
|  | 5.3 | 2.8 | [6 empty] | 1 | 1.071 | 2.499 | 9.38 | 2.8 | 1.4 | 1.3121 | 0 | 1.61 | 3.57
| w |  |  | 502.98 | 504.38 | 1.4 | 1.6 | 0.4 | 1.2
| S29 |  |  | 502.65 | 504.2 | 1.55 | 1.75 | 0.4 | 1.35
|  | 3.5 | 1 | [6 empty] | 1 | 0.3825 | 0.8925 | 3.35 | 1 | 0.5 | 0.4686 | 0 | 0.575 | 1.275
| w |  |  | 502.98 | 504.38 | 1.4 | 1.6 | 0.4 | 1.2
fi 150 | S30 |  |  | 504.07 | 505.59 | 1.52 | 1.72 | 0.4 | 1.32
|  | 6.1 | 4.6 | [6 empty] | 1 | 1.7388 | 4.0572 | 15.272 | 4.6 | 2.3 | 1.975 | 0 | 2.576 | 5.796
| Rd |  |  | 504.19 | 505.59 | 1.4 | 1.6 | 0.4 | 1.2
| S31 |  |  | 504.7 | 506.2 | 1.5 | 1.7 | 0.4 | 1.3
|  | 6.1 | 4.6 | [6 empty] | 1 | 1.725 | 4.025 | 15.18 | 4.6 | 2.3 | 1.975 | 0 | 2.53 | 5.75
| Rd |  |  | 504.8 | 506.2 | 1.4 | 1.6 | 0.4 | 1.2
fi 200
| S32 |  |  | 505.94 | 507.41 | 1.47 | 1.67 | 0.4 | 1.27
|  | 4.6 | 2.1 | [6 empty] | 1 | 0.77805 | 1.8155 | 6.867 | 2.1 | 1.05 | 0.98406 | 0 | 1.1235 | 2.5935
| w |  |  | 506.28 | 507.68 | 1.4 | 1.6 | 0.4 | 1.2
| S32 |  |  | 505.94 | 507.41 | 1.47 | 1.67 | 0.4 | 1.27
|  | 2.2 | 0 | [6 empty] | 1 | 0 | 0 | 0 | 0 | 0 | 0 | 0 | 0 | 0
| w |  |  | 506.1 | 507.5 | 1.4 | 1.6 | 0.4 | 1.2
| S33 |  |  | 509.28 | 510.64 | 1.36 | 1.56 | 0.4 | 1.16
|  | 4.1 | 1.6 | [6 empty] | 1 | 0.5664 | 1.3216 | 5.056 | 1.6 | 0.8 | 0.68696 | 0 | 0.768 | 1.888
| w |  |  | 509.28 | 510.68 | 1.4 | 1.6 | 0.4 | 1.2
| S33 |  |  | 509.28 | 510.64 | 1.36 | 1.56 | 0.4 | 1.16
|  | 1.7 | 0 | [6 empty] | 1 | 0 | 0 | 0 | 0 | 0 | 0 | 0 | 0 | 0
| w |  |  | 509.33 | 510.73 | 1.4 | 1.6 | 0.4 | 1.2
fi 150 |  | 12.2
fi200 |  | 35.5 | [5 empty] | gł.do 1,5 m. |  |  | 9.6067 | 22.4157 | 84.605 | 25.7 | 12.85 | 11.6191 | 0 | 14.0325 | 32.0225
uwagi | nr.studni | rzędna dna kanału | rzędna terenu | gł.dna wykopu | gł.dna wykopu + podsypka+dno studni | gł.dna wykopu + podsypka + dno studni - nawierzchnia | dł.wykopu | szer.wykopu | objętość wykopu ( wykop ręczny ) | objętość wykopu ( wykop mechaniczny ) | deskowanie | podsypka pod studnię | podsypka końcówek rurociągu | obsypka końcówek rurociągu | obsypka końcówek rurociągu po potrąceniu objętości kanału | objętość studni | wymiana gruntu w jezdni | wywóz nadmiaru gruntu
| w |  |  | 2.5 | 2.7 | 2.3 | 2 | 2 | 2.76 | 6.44 | 21.6 | 4 | 0.75 | 0.375 | 0.35145 | 0.49062 | 7.3844 | 9.2
fi500 | 9 |  |  | kpl |  | gł.do 3,0 m. |  |  | 28.84 | 57.96 | 194.4 | 36 | 6.75 | 3.38 | 3.16 | 4.42 | 66.46 | 82.8
fi1200 | S29 | 502.65 | 504.2 | 1.55 | 1.9 | 1.5 | 3 | 3 | 4.05 | 9.45 | 22.8 | 9 | 3.3375 | 1.9463 | 1.2657 | 3.1559 | 5.9304 | 13.5
| S30 | 504.07 | 505.59 | 1.52 | 1.87 | 1.47 | 3 | 3 | 3.969 | 9.261 | 22.44 | 9 | 3.3 | 1.83 | 1.1259 | 3.1029 | 5.8371 | 13.23
| S31 | 504.7 | 506.2 | 1.5 | 1.85 | 1.45 | 3 | 3 | 3.915 | 9.135 | 22.2 | 9 | 3.3 | 1.83 | 1.1494 | 3.0676 | 5.6924 | 13.05
| S32 | 505.94 | 507.41 | 1.47 | 1.82 | 1.42 | 3 | 3 | 3.834 | 8.946 | 21.84 | 9 | 3.3 | 1.83 | 1.6557 | 3.0146 | 5.4754 | 12.78
| S33 | 509.28 | 510.64 | 1.36 | 1.71 | 1.31 | 3 | 3 | 3.537 | 8.253 | 20.52 | 9 | 2.4 | 1.29 | 1.1793 | 2.8203 | 5.3997 | 11.79
|  |  |  | 7.4 |  |  |  |  | 19.305 | 45.045 | 109.8 | 45 | 15.6375 | 8.7263 | 6.376 | 15.1612 | 28.3351 | 64.35
gł.do 3,0 m.
|  | do renowacji studnie włazy i płyty |  |  |  | 6 | kpl
do renowacji studnie
[7 empty] | 1.64 | [6 empty] | = | 1.64 | m.
Wykopy liniowe pod kanał, przykanaliki, studnie i wpusty UL. KRESOWA
szer.wykopu z deskowaniem przy śr.500 - 1,40 m.,400 - 1,25 m., śr.315 - 1,20 m., śr.200 - 1,0 m., śr. 160 - 0,9 m..
szer.wykopu pod studnie - średnica studni z kręgami + 0,75 m z kazdej strony
podsypka - 0,2 m
opsypka - 0,3 m ponad wierzch przewodu
wymiana guntu pod jezdnią
uwagi | nr.studni | odległości L | odległości po potrąceniu dł. wykopu pod studnie | rzędna dna kanału | rzędna terenu | zagłębienie dna kanału | zagłębienie dna wykopu | warstwa jezdni, chodnika, lub humusu | zagłębienie dna wykopu po potrąceniu warstw jezdni, chodnika lub humusu | szer. wykopu | objętość wykopu ( wykop ręczny ) | objętość wykopu ( wykop mechaniczny ) | deskowanie | podsypka pod rurociąg | obsypka kanału | obsypka końcówek rurociągu po potrąceniu objętości kanału | zasypka | wymiana gruntu | wywóz gruntu
1 | 2 | 3 | 4 | 5 | 6 | 7 | 8 | 9 | 10 | 11 | 12 | 13 | 14 | 15 | 16 | 17 | 18 | 19 | 20
fi200 | S1 |  |  | 467.39 | 469.1 | 1.71 | 1.91 | 0.4 | 1.51
|  | 6.9 | 5.15 | [6 empty] | 1 | 2.0935 | 4.8848 | 18.0765 | 5.15 | 2.575 | 2.4133 | 0 | 3.3733 | 6.9783
| w |  |  | 467.53 | 468.93 | 1.4 | 1.6 | 0.4 | 1.2
| S2 |  |  | 467.55 | 469.05 | 1.5 | 1.7 | 0.4 | 1.3
|  | 1.2 | 0 | [6 empty] | 1 | 0 | 0 | 0 | 0 | 0 | 0 | 0 | 0 | 0
| w |  |  | 467.65 | 469.05 | 1.4 | 1.6 | 0.4 | 1.2
| S3 |  |  | 468.02 | 469.45 | 1.43 | 1.63 | 0.4 | 1.23
|  | 5.4 | 2.9 | [6 empty] | 1 | 1.057 | 2.4664 | 9.367 | 2.9 | 1.45 | 1.3589 | 0 | 1.4935 | 3.5235
| w |  |  | 468.05 | 469.45 | 1.4 | 1.6 | 0.4 | 1.2
| S3 |  |  | 468.02 | 469.45 | 1.43 | 1.63 | 0.4 | 1.23
|  | 2.4 | 0 | [6 empty] | 1 | 0 | 0 | 0 | 0 | 0 | 0 | 0 | 0 | 0
| w |  |  | 468.05 | 469.45 | 1.4 | 1.6 | 0.4 | 1.2
| S4 |  |  | 468.78 | 470.46 | 1.68 | 1.88 | 0.4 | 1.48
|  | 4.7 | 2.2 | [6 empty] | 1 | 0.8844 | 2.0636 | 7.656 | 2.2 | 1.1 | 1.0309 | 0 | 1.408 | 2.948
| w |  |  | 469.06 | 470.46 | 1.4 | 1.6 | 0.4 | 1.2
| S5 |  |  | 469.16 | 471.1 | 1.94 | 2.14 | 0.4 | 1.74
|  | 1.7 | 0 | [6 empty] | 1 | 0 | 0 | 0 | 0 | 0 | 0 | 0 | 0 | 0
| w |  |  | 469.7 | 471.1 | 1.4 | 1.6 | 0.4 | 1.2
| S6 |  |  | 469.49 | 471.37 | 1.88 | 2.08 | 0.4 | 1.68
|  | 4.4 | 1.9 | [6 empty] | 1 | 0.8208 | 1.9152 | 6.992 | 1.9 | 0.95 | 0.89034 | 0 | 1.406 | 2.736
| w |  |  | 469.97 | 471.37 | 1.4 | 1.6 | 0.4 | 1.2
| S7 |  |  | 470.33 | 472.33 | 2 | 2.2 | 0.4 | 1.8
|  | 8.7 | 6.2 | [6 empty] | 1 | 2.79 | 6.51 | 23.56 | 6.2 | 3.1 | 2.9053 | 0 | 4.96 | 9.3
| w |  |  | 471.08 | 472.48 | 1.4 | 1.6 | 0.4 | 1.2
| S7 |  |  | 470.33 | 472.33 | 2 | 2.2 | 0.4 | 1.8
|  | 1.6 | 0 | [6 empty] | 1 | 0 | 0 | 0 | 0 | 0 | 0 | 0 | 0 | 0
| w |  |  | 470.93 | 472.33 | 1.4 | 1.6 | 0.4 | 1.2
| S8 |  |  | 470.66 | 472.2 | 1.54
| S9 |  |  | 472.32 | 473.94 | 1.62 | 1.82 | 0.4 | 1.42
|  | 2.8 | 0.3 | [6 empty] | 1 | 0.1179 | 0.2751 | 1.026 | 0.3 | 0.15 | 0.14058 | 0 | 0.183 | 0.393
| w |  |  | 472.54 | 473.94 | 1.4 | 1.6 | 0.4 | 1.2
| S9 |  |  | 472.32 | 473.94 | 1.62 | 1.82 | 0.4 | 1.42
|  | 2.4 | 0 | [6 empty] | 1 | 0 | 0 | 0 | 0 | 0 | 0 | 0 | 0 | 0
| w |  |  | 472.54 | 473.94 | 1.4 | 1.6 | 0.4 | 1.2
| S10 |  |  | 473.97 | 475.26 | 1.29 | 1.49 | 0.4 | 1.09
|  | 1.5 | 0 | [6 empty] | 1 | 0 | 0 | 0 | 0 | 0 | 0 | 0 | 0 | 0
| w |  |  | 474 | 475.26 | 1.26 | 1.46 | 0.4 | 1.06
| S10 |  |  | 473.97 | 475.26 | 1.29 | 1.49 | 0.4 | 1.09
|  | 2.3 | 0.55 | [6 empty] | 1 | 0.17655 | 0.41195 | 1.617 | 0.55 | 0.275 | 0.25773 | 0 | 0.2035 | 0.5885
| w |  |  | 474.01 | 475.26 | 1.25 | 1.45 | 0.4 | 1.05
| S11 |  |  | 475.44 | 476.71 | 1.27 | 1.47 | 0.4 | 1.07
|  | 2.8 | 0.3 | [6 empty] | 1 | 0.0936 | 0.2184 | 0.864 | 0.3 | 0.15 | 0.14058 | 0 | 0.102 | 0.312
| w |  |  | 475.5 | 476.71 | 1.21 | 1.41 | 0.4 | 1.01
| S11 |  |  | 475.44 | 476.71 | 1.27 | 1.47 | 0.4 | 1.07
|  | 2.9 | 0.4 | [6 empty] | 1 | 0.1248 | 0.2912 | 1.152 | 0.4 | 0.2 | 0.18744 | 0 | 0.136 | 0.416
| w |  |  | 475.5 | 476.71 | 1.21 | 1.41 | 0.4 | 1.01
| S12 |  |  | 477.09 | 478.89 | 1.8 | 2 | 0.4 | 1.6
|  | 1.5 | 0 | [6 empty] | 1 | 0 | 0 | 0 | 0 | 0 | 0 | 0 | 0 | 0
| w |  |  | 477.49 | 478.89 | 1.4 | 1.6 | 0.4 | 1.2
| T |  |  | 477.73 | 479.55 | 1.82 | 2.02 | 0.4 | 1.62
|  | 2.3 | 0.7 | [6 empty] | 1 | 0.2961 | 0.6909 | 2.534 | 0.7 | 0.35 | 0.32802 | 0 | 0.497 | 0.987
| w17 |  |  | 478.15 | 479.55 | 1.4 | 1.6 | 0.4 | 1.2
| S13 |  |  | 480.3 | 482.13 | 1.83 | 2.03 | 0.4 | 1.63
|  | 8.9 | 7.15 | [6 empty] | 1 | 3.0352 | 7.0821 | 25.9545 | 7.15 | 3.575 | 3.3505 | 0 | 5.1122 | 10.1172
| w18 |  |  | 481.42 | 482.82 | 1.4 | 1.6 | 0.4 | 1.2
| S13 |  |  | 480.3 | 482.13 | 1.83 | 2.03 | 0.4 | 1.63
|  | 8.8 | 7.05 | [6 empty] | 1 | 2.9927 | 6.983 | 25.5915 | 7.05 | 3.525 | 3.3036 | 0 | 5.0407 | 9.9757
| w19 |  |  | 481.42 | 482.82 | 1.4 | 1.6 | 0.4 | 1.2
|  | 73.2 | [8 empty] | 14.4826 | 33.7927 | 124.3905 | 34.8 | 17.4 | 16.3073 | 0 | 23.9152 | 48.2752
gł.do 1,5 m.
wymiana kanału
fi600 |  |  |  | 470.33 | 472.33 | 2 | 2.2 | 0.4 | 1.8
| S7 | 2 | 1.25 | [6 empty] | 1.5 | 1.0125 | 2.3625 | 5.5 | 1.875 | 1.6875 | 1.3342 | 0 | 2.0625 | 3.375
|  |  |  | 470.33 | 472.33 | 2 | 2.2 | 0.4 | 1.8
fi500 | S11 |  |  | 475.44 | 476.71 | 1.27 | 1.47 | 0.4 | 1.07
|  | 8 | 8 | [6 empty] | 1.4 | 4.4856 | 10.4664 | 27.76 | 11.2 | 8.96 | 7.39 | 0 | 7.112 | 14.952
| S12 |  |  | 477.09 | 478.89 | 1.8 | 2 | 0.4 | 1.6
|  |  |  | 480.3 | 482.13 | 1.83 | 2.03 | 0.4 | 1.63
| S13 | 0.5 | 0 | [6 empty] | 1.4 | 0 | 0 | 0 | 0 | 0 | 0 | 0 | 0 | 0
|  |  |  | 480.3 | 482.13 | 1.83 | 2.03 | 0.4 | 1.63
fi600 |  | 2 | [8 empty] | 5.4981 | 12.8289 | 33.26 | 13.075 | 10.6475 | 8.7242 | 0 | 9.1745 | 18.327
fi500 |  | 8.5
uwagi | nr.studni | rzędna dna kanału | rzędna terenu | gł.dna wykopu | gł.dna wykopu + podsypka+dno studni | gł.dna wykopu + podsypka + dno studni - nawierzchnia | dł.wykopu | szer.wykopu | objętość wykopu ( wykop ręczny ) | objętość wykopu ( wykop mechaniczny ) | deskowanie | podsypka pod studnię | podsypka końcówek rurociągu | obsypka końcówek rurociągu | obsypka końcówek rurociągu po potrąceniu objętości kanału | objętość studni | wymiana gruntu w jezdni | wywóz nadmiaru gruntu
| w |  |  | 2.5 | 2.7 | 2.3 | 2 | 2 | 2.76 | 6.44 | 21.6 | 4 | 0.75 | 0.375 | 0.35145 | 0.49062 | 7.3844 | 9.2
fi500 | 19 |  |  | kpl |  | gł.do 3,0 m. |  |  | 0 | 0 | 0 | 0 | 0 | 0 | 0 | 0 | 0 | 0
fi1200 | S2 | 467.55 | 469.05 | 1.5 | 1.85 | 1.45 | 3 | 3 | 3.915 | 9.135 | 22.2 | 9 | 3.075 | 2.4675 | 1.7869 | 3.0676 | 5.0999 | 13.05
| S3 | 468.02 | 469.45 | 1.43 | 1.78 | 1.38 | 3 | 3 | 3.726 | 8.694 | 21.36 | 9 | 3.825 | 2.8425 | 2.1384 | 2.9439 | 4.0686 | 12.42
| S4 | 468.78 | 470.46 | 1.68 | 2.03 | 1.63 | 3 | 3 | 4.401 | 10.269 | 24.36 | 9 | 3.075 | 2.4675 | 1.7869 | 3.3855 | 6.402 | 14.67
| S6 | 469.49 | 471.37 | 1.88 | 2.23 | 1.83 | 3 | 3 | 4.941 | 11.529 | 26.76 | 9 | 3.075 | 2.4675 | 1.7869 | 3.7387 | 7.8488 | 16.47
| S7 | 470.33 | 472.33 | 2 | 2.35 | 1.95 | 3 | 3 | 5.265 | 12.285 | 28.2 | 9 | 3.825 | 2.8425 | 2.1384 | 3.9507 | 8.1918 | 17.55
| S9 | 472.32 | 473.94 | 1.62 | 1.97 | 1.57 | 3 | 3 | 4.239 | 9.891 | 23.64 | 9 | 3.6 | 2.43 | 2.795 | 3.2795 | 5.9005 | 14.13
| S11 | 475.44 | 476.71 | 1.27 | 1.62 | 1.22 | 3 | 3 | 3.294 | 7.686 | 19.44 | 9 | 3.6 | 2.43 | 2.795 | 2.6613 | 3.3687 | 10.98
[9 empty] | 29.781 | 69.489 | 165.96 | 63 | 24.075 | 17.9475 | 15.2275 | 23.0272 | 40.8803 | 99.27
gł.do 3,0 m.
do renowacji kanały
|  | fi 600 |  | 9.8 | 17.1 | 27.5 | 13.9 | 8.7 | 22.5 | 9 | = | 108.5 | m.
|  | fi500 |  | 42.5 | 42.2 | 37.7 | 42.4 | 46.1 |  |  | = | 210.9 | m.
|  | fi400 |  | 53.8 | [6 empty] | = | 53.8 | m.
do renowacji studnie
|  |  |  | 1.94 | 1.54 | 1.29 | 1.8 | 1.83 |  |  | = | 8.4 | m.
|  | do renowacji studnie włazy i płyty |  |  | 8 | kpl
Wykopy liniowe pod kanał, przykanaliki, studnie i wpusty UL. BARBUSSE'A
szer.wykopu z deskowaniem przy śr.500 - 1,40 m.,400 - 1,25 m., śr.315 - 1,20 m., śr.200 - 1,0 m., śr. 160 - 0,9 m..
szer.wykopu pod studnie - średnica studni z kręgami + 0,75 m z kazdej strony
podsypka - 0,2 m
opsypka - 0,3 m ponad wierzch przewodu
wymiana guntu pod jezdnią
uwagi | nr.studni | odległości L | odległości po potrąceniu dł. wykopu pod studnie | rzędna dna kanału | rzędna terenu | zagłębienie dna kanału | zagłębienie dna wykopu | warstwa jezdni, chodnika, lub humusu | zagłębienie dna wykopu po potrąceniu warstw jezdni, chodnika lub humusu | szer. wykopu | objętość wykopu ( wykop ręczny ) | objętość wykopu ( wykop mechaniczny ) | deskowanie | podsypka pod rurociąg | obsypka kanału | obsypka końcówek rurociągu po potrąceniu objętości kanału | zasypka | wymiana gruntu | wywóz gruntu
1 | 2 | 3 | 4 | 5 | 6 | 7 | 8 | 9 | 10 | 11 | 12 | 13 | 14 | 15 | 16 | 17 | 18 | 19 | 20
fi200 | S18 |  |  | 491.55 | 493.29 | 1.74 | 1.94 | 0.4 | 1.54
|  | 2.1 | 0.35 | [6 empty] | 1 | 0.14385 | 0.33565 | 1.239 | 0.35 | 0.175 | 0.16401 | 0 | 0.2345 | 0.4795
| w |  |  | 491.75 | 493.15 | 1.4 | 1.6 | 0.4 | 1.2
| S18 |  |  | 491.55 | 493.29 | 1.74 | 1.94 | 0.4 | 1.54
|  | 6.8 | 5.05 | [6 empty] | 1 | 2.0755 | 4.8429 | 17.877 | 5.05 | 2.525 | 2.3664 | 0 | 3.3835 | 6.9185
| w |  |  | 491.75 | 493.15 | 1.4 | 1.6 | 0.4 | 1.2
fi160 | S18 |  |  | 491.55 | 493.29 | 1.74 | 1.94 | 0.4 | 1.54
|  | 8.9 | 8.15 | [6 empty] | 1 | 3.1052 | 7.2453 | 27.221 | 8.15 | 4.075 | 3.8191 | 0 | 4.6455 | 10.3505
| Rd |  |  | 491.73 | 492.93 | 1.2 | 1.4 | 0.4 | 1
fi200
| S19 |  |  | 493.9705 | 495.8764 | 1.906 | 2.106 | 0.4 | 1.706
|  | 10.2 | 8.7 | [6 empty] | 1 | 3.7923 | 8.8487 | 32.242 | 8.7 | 4.35 | 4.0768 | 0 | 6.551 | 12.641
| Rd |  |  | 494.4764 | 495.8764 | 1.4 | 1.6 | 0.4 | 1.2
fi160
| S20 |  |  | 495.121 | 497.1059 | 1.9849 | 2.1849 | 0.4 | 1.7849
|  | 10.2 | 7.7 | [6 empty] | 1 | 3.4475 | 8.0442 | 29.1435 | 7.7 | 3.85 | 3.6082 | 0 | 6.1018 | 11.4917
| w |  |  | 495.65 | 497.05 | 1.4 | 1.6 | 0.4 | 1.2
fi200
| S20 |  |  | 495.121 | 497.1059 | 1.9849 | 2.1849 | 0.4 | 1.7849
|  | 3.6 | 1.1 | [6 empty] | 1 | 0.4925 | 1.1492 | 4.1634 | 1.1 | 0.55 | 0.51546 | 0 | 0.87168 | 1.6417
| w |  |  | 495.65 | 497.05 | 1.4 | 1.6 | 0.4 | 1.2
| S22 |  |  | 498.7855 | 500.5913 | 1.8059 | 2.0059 | 0.4 | 1.6059
|  | 6.8 | 4.3 | [6 empty] | 1 | 1.8098 | 4.2228 | 15.5052 | 4.3 | 2.15 | 2.015 | 0 | 3.0226 | 6.0326
| w |  |  | 499.18 | 500.58 | 1.4 | 1.6 | 0.4 | 1.2
| S22 |  |  | 498.7855 | 500.5913 | 1.8059 | 2.0059 | 0.4 | 1.6059
|  | 2.1 | 0 | [6 empty] | 1 | 0 | 0 | 0 | 0 | 0 | 0 | 0 | 0 | 0
| w |  |  | 499.18 | 500.58 | 1.4 | 1.6 | 0.4 | 1.2
| S24 |  |  | 502.5 | 504.12 | 1.62 | 1.82 | 0.4 | 1.42
|  | 7 | 0 | [6 empty] | 1 | 0 | 0 | 0 | 0 | 0 | 0 | 0 | 0 | 0
| w |  |  | 502.72 | 504.12 | 1.4 | 1.6 | 0.4 | 1.2
| S24 |  |  | 502.5 | 504.12 | 1.62 | 1.82 | 0.4 | 1.42
|  | 2.7 | 0.2 | [6 empty] | 1 | 0.0786 | 0.1834 | 0.684 | 0.2 | 0.1 | 0.09372 | 0 | 0.122 | 0.262
| w |  |  | 502.72 | 504.12 | 1.4 | 1.6 | 0.4 | 1.2
| S26 |  |  | 505.1 | 506.72 | 1.62 | 1.82 | 0.4 | 1.42
|  | 6.3 | 3.8 | [6 empty] | 1 | 1.4934 | 3.4846 | 12.996 | 3.8 | 1.9 | 1.7807 | 0 | 2.318 | 4.978
| w |  |  | 505.32 | 506.72 | 1.4 | 1.6 | 0.4 | 1.2
| S26 |  |  | 505.1 | 506.72 | 1.62 | 1.82 | 0.4 | 1.42
|  | 2.4 | 0 | [6 empty] | 1 | 0 | 0 | 0 | 0 | 0 | 0 | 0 | 0 | 0
| w |  |  | 505.32 | 506.72 | 1.4 | 1.6 | 0.4 | 1.2
fi160 |  | 19.1 | [8 empty] | 16.4387 | 38.3569 | 141.071 | 39.35 | 19.675 | 18.4394 | 0 | 27.2505 | 54.7955
fi200 |  | 50 | [5 empty] | gł.do 1,5 m.
uwagi | nr.studni | rzędna dna kanału | rzędna terenu | gł.dna wykopu | gł.dna wykopu + podsypka+dno studni | gł.dna wykopu + podsypka + dno studni - nawierzchnia | dł.wykopu | szer.wykopu | objętość wykopu ( wykop ręczny ) | objętość wykopu ( wykop mechaniczny ) | deskowanie | podsypka pod studnię | podsypka końcówek rurociągu | obsypka końcówek rurociągu | obsypka końcówek rurociągu po potrąceniu objętości kanału | objętość studni | wymiana gruntu w jezdni | wywóz nadmiaru gruntu
| w |  |  | 2.5 | 2.7 | 2.3 | 2 | 2 | 2.76 | 6.44 | 21.6 | 4 | 0.75 | 0.375 | 0.35145 | 0.49062 | 7.3844 | 9.2
fi500 | 10 |  |  | kpl |  | gł.do 3,0 m. |  |  | 0 | 0 | 0 | 0 | 0 | 0 | 0 | 0 | 0 | 0
fi1200 | S19 | 493.9705 | 495.8764 | 1.906 | 2.256 | 1.856 | 3 | 3 | 5.0111 | 11.6926 | 27.0717 | 9 | 4.125 | 3.75 | 3.4438 | 3.7846 | 6.5442 | 16.7038
| S20 | 495.121 | 497.1059 | 1.9849 | 2.3349 | 1.9349 | 3 | 3 | 5.2241 | 12.1897 | 28.0184 | 9 | 3.375 | 3.375 | 3.0924 | 3.924 | 7.6399 | 17.4138
| S22 | 498.7855 | 500.5913 | 1.8059 | 2.1559 | 1.7559 | 3 | 3 | 4.7408 | 11.0619 | 25.8703 | 9 | 3 | 2.25 | 2.0145 | 3.6078 | 7.5449 | 15.8027
| S24 | 502.5 | 504.12 | 1.62 | 1.97 | 1.57 | 3 | 3 | 4.239 | 9.891 | 23.64 | 9 | 3 | 2.25 | 2.0145 | 3.2795 | 6.2005 | 14.13
| S26 | 505.1 | 506.72 | 1.62 | 1.97 | 1.57 | 3 | 3 | 4.239 | 9.891 | 23.64 | 9 | 3 | 2.25 | 2.0145 | 3.2795 | 6.2005 | 14.13
[9 empty] | 23.4541 | 54.7262 | 128.2404 | 45 | 16.5 | 13.875 | 12.5798 | 17.8754 | 34.1299 | 78.1803
gł.do 3,0 m.
do renowacji kanały
|  | fi 400 |  | 28.4 | 13.5 | 19.7 | 16.6 |  |  |  | = | 78.2 | m.
|  | fi200 |  | 18.2 | 11.5 | 28.6 | 5 | 34.8 | 10.3 |  | = | 108.4 | m.
do renowacji studnie
|  |  |  | 1.74 | 2.1 | 1.62 | 1.62 | 1.62 |  |  | = | 8.7 | m.
|  | do renowacji studnie włazy i płyty |  |  | 6 | kpl

## WODOCIĄG
NAZWA ZADANIA: |  | „Remont ulic Józefa Lewartowskiego, gen. Józefa Zajączka w Wałbrzychu”.
ZAMAWIAJĄCY: |  | Wałbrzyskie Przedsiębiorstwo Wodociągów i Kanalizacji sp .z o.o., Al. Wyzwolenia 39, 58 - 300 Wałbrzych
PRZEDMIAR - branża sanitarna, sieć wodociągowa
ul. K A N I
lp | poz. specyfikacji | rodzaj robót | jednostka | ilość jednostek
I. Roboty ziemne (CPV: 45111200-0)
1 | ST - 02.01.01 | Wymiana gruntu w miejscu przebiegu dróg wykonana w gotowym wykopie, przy zastosowaniu dowiezionego materiału. | m3 | 150.82
II. Roboty montażowe sieci wodociągowej (CPV: 45231300-8)
2.3 | ST - 02.01.03 | Hydrant p.pożarowych podziemne DN80 kompletne | kpl | 2
3.3 | ST - 02.01.03 | Rurociąg z polietylenu PE100 SDR 17 de160 z kompletem kształtek | m | 204.7
4.3 | ST - 02.01.03 | Rurociąg z polietylenu PE100 SDR 17 de63 z kompletem kształtek | m | 27.8
5.3 | ST - 02.01.03 | Rurociąg z polietylenu PE100 SDR 17 de90 z kompletem kształtek | m | 1.5
6.3 | ST - 02.01.03 | Rurociąg z polietylenu PE100 SDR 17 de32 z kompletem kształtek | m | 2.7
7.3 | ST - 02.01.03 | Zasuwa kołnierzowa typu "E" DN150 z obudową , skrzynką uliczną | kpl | 2
8.3 | ST - 02.01.03 | Zasuwa kołnierzowa typu "E" DN50 z obudową , skrzynką uliczną | kpl | 8
9.3 | ST - 02.01.03 | Zasuwa kołnierzowa typu "E" DN25 z obudową , skrzynką uliczną | kpl | 2
III Roboty demontażowe (CPV: 45232400-6)
10.3 | ST - 02.01.03 | Demontaż rur stalowych DN 150 | m | 143.29
11.3 | ST - 02.01.03 | Demontaż rur stalowych DN 80 | m | 1.05
12.3 | ST - 02.01.03 | Demontaż rur stalowych DN 32 | m | 21.35

## Arkusz kalk. ROB. ZIEMNE wodoc.
ARKUSZ KALKULACYJNY WYKOPÓW POD SIEĆ WODOCIĄGOWĄ - ROBOTY ZIEMNE
Wykopy liniowe pod wodociągw ul. KANI
szer.wykopu z deskowaniem przy śr.500 - 1,40 m.,400 - 1,25 m., śr.315 - 1,20 m., śr.200 - 1,0 m., śr. 160 - 0,9 m..
szer.wykopu pod studnie - średnica studni z kręgami + 0,75 m z kazdej strony
podsypka - 0,2 m
opsypka - 0,3 m ponad wierzch przewodu
wymiana guntu pod jezdnią
uwagi | nr.włączenia | odległości L | zagłębienie osi | zagłębienie dna wykopu | warstwa jezdni, chodnika, lub humusu | zagłębienie dna wykopu po potrąceniu warstw jezdni, chodnika lub humusu | szer. wykopu | objętość wykopu ( wykop ręczny ) | objętość wykopu ( wykop mechaniczny ) | deskowanie | podsypka pod rurociąg | obsypka wodociagu | wymiana gruntu | wywóz gruntu
1 | 2 | 3 | 4 | 5 | 6 | 7 | 8 | 9 | 10 | 11 | 12 | 13 | 14 | 15
fi160 |  |  | 1.7 | 1.98 | 0.4 | 1.58
|  | 9.3 |  |  |  |  | 0.9 | 3.9674 | 9.2572 | 36.828 | 8.37 | 3.4652 | 8.0854 | 13.2246
|  |  | 1.7 | 1.98 | 0.4 | 1.58
13
|  |  | 1.7 | 1.98 | 0.4 | 1.58
|  | 15.1 |  |  |  |  | 0.9 | 6.4417 | 15.0305 | 59.796 | 13.59 | 5.6263 | 13.1279 | 21.4722
|  |  | 1.7 | 1.98 | 0.4 | 1.58
14
|  |  | 1.7 | 1.98 | 0.4 | 1.58
|  | 7 |  |  |  |  | 0.9 | 2.9862 | 6.9678 | 27.72 | 6.3 | 2.6082 | 6.0858 | 9.954
|  |  | 1.7 | 1.98 | 0.4 | 1.58
12.1
|  |  | 1.7 | 1.98 | 0.4 | 1.58
|  | 15.9 |  |  |  |  | 0.9 | 6.7829 | 15.8269 | 62.964 | 14.31 | 5.9243 | 13.8235 | 22.6098
|  |  | 1.7 | 1.98 | 0.4 | 1.58
10.9
|  |  | 1.7 | 1.98 | 0.4 | 1.58
|  | 77.7 |  |  |  |  | 0.9 | 33.1468 | 77.3426 | 307.692 | 69.93 | 28.951 | 67.5524 | 110.4894
|  |  | 1.7 | 1.98 | 0.4 | 1.58
4.5
|  |  | 1.7 | 1.98 | 0.4 | 1.58
|  | 10.6 |  |  |  |  | 0.9 | 4.522 | 10.5512 | 41.976 | 9.54 | 3.9496 | 9.2156 | 15.0732
|  |  | 1.7 | 1.98 | 0.4 | 1.58
|  | 2.3 |  |  |  |  | 0.9 | 0.98118 | 2.2894 | 9.108 | 2.07 | 0.85698 | 1.9996 | 3.2706
|  |  | 1.7 | 1.98 | 0.4 | 1.58
|  | 12.3 |  |  |  |  | 0.9 | 2.6236 | 6.1217 | 24.354 | 11.07 | 4.583 | 1.9483 | 8.7453
fi 90 |  | 0.8 | 1.7 | 1.94 | 0.4 | 1.54 | 0.9 | 0.33264 | 0.77616 | 3.104 | 0.72 | 0.25272 | 0.71208 | 1.1088
|  | 0.7 | 1.7 | 1.94 | 0.4 | 1.54 | 0.9 | 0.29106 | 0.67914 | 2.716 | 0.63 | 0.22113 | 0.62307 | 0.9702
fi 63
|  | 1.8 | 1.7 | 1.93 | 0.4 | 1.53 | 0.9 | 0.74358 | 1.735 | 6.948 | 1.62 | 0.52488 | 1.6297 | 2.4786
|  | 1.3 | 1.7 | 1.93 | 0.4 | 1.53 | 0.9 | 0.53703 | 1.2531 | 5.018 | 1.17 | 0.37908 | 1.177 | 1.7901
|  | 7.1 | 1.7 | 1.93 | 0.4 | 1.53 | 0.9 | 2.933 | 6.8437 | 27.406 | 6.39 | 2.0704 | 6.4283 | 9.7767
|  | 7 | 1.7 | 1.93 | 0.4 | 1.53 | 0.9 | 2.8917 | 6.7473 | 27.02 | 6.3 | 2.0412 | 6.3378 | 9.639
|  | 7 | 1.7 | 1.93 | 0.4 | 1.53 | 0.9 | 2.8917 | 6.7473 | 27.02 | 6.3 | 2.0412 | 6.3378 | 9.639
fi 32 |  | 1.6 | 1.7 | 1.915 | 0.4 | 1.515 | 0.9 | 0.65448 | 1.5271 | 6.128 | 1.44 | 0.42768 | 1.4659 | 2.1816
|  | 1.1 | 1.7 | 1.915 | 0.4 | 1.515 | 0.9 | 0.44995 | 1.0499 | 4.213 | 0.99 | 0.29403 | 1.0078 | 1.4998
fi160 |  | 204.7 | [5 empty] | 73.1769 | 170.7461 | 680.011 | 160.74 | 64.2168 | 147.5582 | 243.9229
fi90 |  | 1.5
fi63 |  | 24.2
fi32 |  | 2.7
233.1