## formularz
Lp | Podstawa | Rodzaj robót |  | Jednostka miary | Planowana ilość | Cena | Wartość netto
| specyfikacji | Wyszczególnienie | Minimalna ilość jednostek obmiarowych |  |  | jednost. | (zł)
| szczegółowej |  |  |  |  | netto (zł)
1 | 2 | 3 | 4 | 5 | 6 | 7 | 8 = 6 x 7
I OBIEKTY INŻYNIERYJNE
I/1 | KNR 2 - 33 | Montaż: balustrad mostowych * |  |  | 1
| 0702/01 | bez malowania z zamocowaniem
|  | (śruby, spoiny itp.) z jednokrotnym gruntowaniem antykorozyjnym | 0.1 | 1 Mg
I/2 | KNR 2 - 33 | Ręczne gruntowanie antykorozyjne elementów
| 0718/02,09 | stalowych z ich mechaniczno-chemicznym oczyszczeniem
| (analogia) | (opalanie, odtłuszczenie, wytrawienie itp.) * | 0.1 | 1 Mg | 5
|  |  | 1 | 1 m2 | 50
I/3 | KNR 2 -33 | Ręczne malowanie farbą lub minią na zagruntowanym podłożu elementów stalowych*
| 0718/09 |  | 1 | 1 m2 | 10
|  |  | 0.1 | 1 Mg | 1
I/4 | KNR 2 - 33 | Wymiana części przelotowej przepustu rurowego, betonowego* z zasypką materiałem z ukopu (z zagęszczeniem i IB-G)**:
| 0601/01,02 | - Æ 60 cm - Æ 80 cm | 1 | 1 mb | 10
|  | - Æ 80 cm - Æ 120 cm | 1 | 1 mb | 5
I/5 | KNR 2-11 | Wykonanie gurtów, odsadzek , ostróg , ubytków fundamentów, betonowo-kamiennych z wykonaniem:
| 0208/05 | a) grodzy | 1 | 1 m3 | 5
| KNR 2-02 | b) bez grodzy | 1 | 1 m3 | 5
| 0201/01 | itp. *
(średnio)
I/6 | KNR 2–33 | Naprawa i uszczelnienie powierzchni, malowanie ścian *
0712/02,
03 (30%)
| KNR 7-11 |  | 1 | 1 m2 | 10
0101/01, 0103/01
(średnio),
I/7 | KNR 2-02 | Uzupełnienie fundamentu betonowo-kamiennego pod przyczółkiem (ścianą) *
| 0201/01 |  | 1 | 1 m3 | 2
KNR 2-11
0208/01
(średnio)
I/8 | KNR 2-33 | Demontaż poręczy stalowych | 0.1 | 1 Mg | 1
0702/03
I/9 | KNR 2-11 | Uzupełnienie ścian murów oporowych -kamieniem na zaprawie c-p i drenami (kamiennymi 0,5 m za ścianą, folią tłoczoną oraz sączkami f 50 - 80 )*
| 0415/05,03 |  | 1 | m3 | 5
(średnio)
I/10 | KNR 2-02 | Uzupełnienie muru bloczkami betonowymi M6 na zaprawie c-p i drenami ( kamiennymi 0,5 m za ścianą, folią tłoczoną i sączkami f 50 - 80 w ścianie)*
0103/04
| analogia |  | 1 | m3 | 1
I/11 | KNR 4-01 | Rozebranie muru z kamienia, bloczków itp.
| 0349/06 |  | 1 | m3 | 10
I/12 | KNR 2-31 | Uzupełnienie ubytków elementów kamiennych, betonowych do 0,3 m3 (z ewentualnym deskowaniem i sączkami)
| 1409/01 |  | 1 | m3 | 1
I/13 | KNR 2 - 31 | Wykonanie podbudowy tłuczniowej * | 1 | m3 | 5
0107/01
Razem I:
II URZĄDZENIA ODWADNIAJĄCE
II/1 | KNR 2 - 31 | Oczyszczenie korytka betonowego, ścieku , rowu itp.
| 1403/01 | do szer. 0,6 m z uporządkowaniem otoczenia do szer. łącznie 1 m | 10 | mb | 350
analogia
II/2 | KNR 2-01 0310/0304 | Wykonanie drenażu z rurką drenarską Æ 60 mm -Æ 80 mm i materiałem kamiennym, z wykonaniem wykopu kat. gruntu III/IV *
| 0411/03 |  | 1 | m3 | 20
II/3 | KNR 2 - 01 0310, 0415 tablica 09999 (średnio) | Ręczne pogłębianie (odtwarzanie) rowów , grunt kat. II - IV ,
z rozplantowaniem ziemi na boki ( z pozostawieniem przekrojów obmiarowych)
|  |  | 1 | m3 | 20
II/4 | KNR 2 - 01 | Wykonanie rurociągu betonowego, PCV*, stalowego Æ 30-50 cm (z demontażem) z zasypką gruntem z ukopu i IB-G**
| 0617/03 |  | 5 | mb | 10
II/5 | KNR 2-31 | Ręczne oczyszczenie przepustu o średnim przekroju z namułu,
| 1404/03,04 | z rozplantowaniem | 1 | m3 | 50
II/6 | kalkulacja własna | Ręczne oczyszczenie osadników,komór itp. z rozplantowaniem, do 2 m głębokości
|  |  | 1 | m3 | 5
II/7 | KNR 2-31 | Odmulenie rowu oczyszczenie skarp (trawa, liście, krzaczki) do szer, łącznie 2 m
| 1403/02 |  | 10 | mb | 100
II/8 | KNR 2-11 | Wykonanie ubezpieczeń płytami ażurowymi typu „Krata” z zamocowaniem kołkami drewnianymi i wypełnieniem otworów i IB-G:
| 0411/01 | a) krata mała *
b) krata duża *
|  |  | 1 | m2 | 2
|  |  | 1 | m2 | 2
II/9 | KNR 2-31 | Wykonanie ścieku z elementów betonowych do szerokości:
| 0606/04 | - płytkich do 0,6 m
| 0107/01 | - głębokich do 0,8m | 1 | mb | 10
|  | na podsypce cementowo-piaskowej z wyrównaniem podłoża klińcem * | 1 | mb | 1
II/10 | KNR 2-33 | Wykonanie sączków rurkowych w starej konstrukcji mostowej – z wierceniem do f 20 mm
| 0705/01 |  | 1 | mb | 3
KNR 2-14
1213/05
(średnio)
II/11 | kalkulacja własna | Ustawienie krat betonowych , żelbetowych (łapacz, czyszczak itp.) na betonie* i IB-G**
|  |  | 1 | m2 | 1
II/12 | KNR 2-11 | Wzmocnienie cieków, muld, rynien itp. brukiem, elementami betonowymi, kamiennymi itp.
| 0405/06 | grub. od 10 cm do 20 cm * | 5 | m2 | 10
II/13 | KNR 2-31 | Ręczne ścinanie poboczy grub. do 15 cm
| 1402/03-04 |  | 10 | m2 | 120
Razem II:
III RÓŻNE (PRACE ZABEZPIECZAJĄCO-NAPRAWCZE I AWARYJNE)
III/1 | KNR 2-01 | Ścinanie krzaków i samosiejek wraz z wywiezieniem gałęzi o przekroju średnio 5 cm
0104/01
|  |  | 1 | godz. | 10
III/2 | KNR 2 - 01 | Wykonanie ręczne wykopów jamistych, grunt kat. III – IV
| 0310/02,03 | z rozplantowaniem ziemi na boki
| tab. 09909 |  | 1 | m3 | 10
0415/03
III/3 | KNR 2-11 | Uzupełnienie narzutem kamiennym* cieku
| 0401/09-11 |  | 1 | Mg | 10
III/4 | kalkulacja własna | Rozebranie ręczne nawierzchni bitumicznej z podbudową tłuczniową o łącznej grubości do 25 cm | 1 | m3 | 2
III/5 | KNR 2-33 | Montaż krawężników, gurtów itp. *
| 0706/01 | (cena średnia)
| KNR 2-31 |  | 5 | mb | 50
0403/03
(średnio)
III/6 | KNR 2-33 | Demontaż krawężników
| 0706/03 | (cena średnia) | 5 | mb | 50
KNR 2-31
0813/03,05
III/7 | Kalkulacja własna | Ręczny :
|  | a) załadunek | 1 | Mg | 10
|  | b) wyładunek materiałów kamiennych lub betonowych | 1 | Mg | 10
III/8 | Kalkulacja własna | Mechaniczny za i wyładunek materiałów kamiennych lub betonowych:
|  | - ładowarką | 1 | Mg | 5
|  | - dźwigiem samochodowym do 4 ton | 1 | Mg | 5
III/9 | KNR 2-33 | Podgrzanie i uzupełnienie bitumem szwu dylatacyjnego, pęknięć itp. * (ze współczynnikiem globalnym 0,2)
0701/08
| nakłady x 0,2 |  | 10 | mb | 50
III/10 | kalkulacja własna | Ułożenie żelbetowej płyty nadstudziennej * | 1 | m2 | 1
III/11 | kalkulacja własna | Kontrola stanu technicznego obiektów, typowanie robót ( z udziałem pracownika Zarządu) obejmuje: pojazd ,1 pracownik, drobne narzędzia i sprzęt (drabina, buty „rybaki”), oznakowanie itp. | 1 | godz. | 10
III/12 | kalkulacja własna | Roboty różne: |  | godz.
a), interwencyjne, awaryjne
|  | (jednorazowe – 2 pracowników z dojazdem), | 1 |  | 10
|  | b) porządkowe, liniowe, całodzienne - 2 pracowników (dróżników) bez dojazdów i drobne obmiarowe do maksymalnej wielkości z kol. 4 w jednym miejscu z opisem i szacunkową ilością robót - w ciągu ulic i cieków (wykonane drobnym sprzętem:(łopaty, grabie itp. i ciągnik (8 godz ./miesiąc) | 1 |  | 300
Razem III:
RAZEM I-III netto:
VAT ……%
RAZEM BRUTTO
UWAGA!
1. | dla pozycji oznaczonych * w kalkulacji ceny jednostkowej nie należy ujmować pozycji – materiały - M uzgodnione materiały będą naliczane odrębnie w kosztorysie wg załączonych kopii faktur (netto),
2. | przy pracach, gdzie wystąpi materiał z rozbiórki (gruz, rumosz, destrukt asfaltowy) - należy uwzględnić wywóz tych materiałów wraz z kosztami ich składowania na wysypisku
3. | w cenach jednostkowych należy również ująć wszystkie koszty transportu materiałów na odległość do 5 km,
4. | przy wykonywaniu prac ponad 4 m od poziomu terenu lub nawierzchni - w trakcie kalkulowania ceny jednostkowej należy zastosować do robocizny i pracy sprzętu współczynnik 1,05
5. | Ceny podane w formularzu cenowym dotyczą tylko niektórych cech przekrojów lub wymiarów, dla poszczególnych elementów. Elementy o innych przekrojach, wymiarach mniejszych lub większych (dotyczy to w danej tablicy pozostałych kolumn) należy kosztorysować w ten sposób, że podaną cenę jednostkową netto interpolować w stosunku do jednostkowej objętości materiału
6. | ** IB-G - uszczelnienie izolacją bitumiczną płynną, powierzchni styku betonu z gruntem lub wodą.
7. | W poz. III/11 i III/12 a, b należy podać godzinową cenę ryczałtową brutto z narzutami tj. kosztami pośrednimi i zyskiem (zamiennie dopuszcza się rozliczenie obmiarowe wg formularza cenowego w uwzględnionym terminie i zakresie-odrębne typowanie).
W przypadku napraw dróg po robotach prowadzonych na obiektach inżynierskich i urządzeniach odwadniających Wykonawca jest zobowiązany do zapewnienia bezpiecznego, całodobowego przejazdu w otoczeniu naruszonej nawierzchni i pobocza – do czasu ich naprawy przez wykonawcę robót drogowych wskazanego przez Zamawiającego (za odrębną umową i wynagrodzeniem). Wykonawca ponosi pełną odpowiedzialność za wszelkie zdarzenia, mające związek z prowadzonymi robotami aż do odbioru całości zadania (wraz z naprawą nawierzchni dróg). Przy wykonywaniu robót Wykonawca jest zobowiązany do przedstawienia projektu tymczasowej zmiany organizacji ruchu na czas prowadzonych robót z uwzględnieniem ich charakteru w terminie 7 dni od dnia podpisania z Zamawiającym umowy (rozporządzenie Ministra Infrastruktury z dnia 23.09.2003 r. w sprawie szczegółowych warunków zarządzania ruchem na drogach oraz wykonania nadzoru nad tym zarządzeniem).
, dn.
miejscowość |  | data
(podpis upełnomocnionego przedstawiciela)