## Arkusz1
| NAZWA ZADANIA: |  | Przebudowa ciągu ulic: Kresowej pl. Sucharskiego, Barbusse’a, Kani
| NAZWA I ADRES ZAMAWIAJĄCEGO: |  | Zarząd Dróg i Komunikacji w Wałbrzychu
ul. Armii Krajowej 35,
58-300 Wałbrzych
| ADRES OBIEKTU BUDOWLANEGO |  | ul. Barbusse'a, Kani, Kresowa w W-chu
| DATA OPRACOWANIA PRZEDMIARU ROBÓT: |  | 30.08.2010 r.
Formularz przedmiaru robót (oświetl. uliczne, bez robót nawierzchniowych
lp | poz. specyfikacji | rodzaj robót | jednostka | ilość jednostek | cena jednostkowa | wartość netto
Roboty ziemne
1 | 07.07.01, poz. 5 | Ręczne kopanie rowów dla kabli o głębok.do 1,1 m i szer.dna do 0.4 w gruncie kat. IV - Ułożenie odcinków kabla w drodze | m | 420
2 | 07.07.01, poz. 5 | Ręczne zasypywanie rowów dla kabli o głębok.do 0.6 m i szer.dna do 0.4 m w gruncie kat. IV - droga | m | 420
3 | 07.07.01, poz. 5 | Ręczne kopanie rowów dla kabli o głębok.do 0,6 m i szer.dna do 0.4 w gruncie kat. IV - Ułożenie odcinków kabla pod chodnikami | m | 600
4 | 07.07.01, poz. 5 | Ręczne zasypywanie rowów dla kabli o głębok.do 0.4 m i szer.dna do 0.4 m w gruncie kat. IV - chodniki | m | 600
5 | 07.07.01, poz. 5 | Wywóz ziemi samochodami skrzyniowymi wraz z kosztami składowania | m3 | 81.6
Szafka oświetleniowa, montaż
6 | 07.07.01, poz. 5 | Montaż skrzynek i rozdzielnic skrzynkowych o masie do 150kg wraz z konstrukcją. Szafka na fundamencie betonowym wkopywanym | szt. | 1
Roboty kablowe, montaż wysięgników, oprawy oświetleniowe
7 | 07.07.01, poz. 5 | Ręczne układanie kabli wielożyłowych YKY 4x16 o masie do 1.0 kg/m na napięcie znamionowe poniżej 110 kV w rowach kablowych | m. | 1220
8 | 07.07.01, poz. 5 | Ręczne układanie kabli wielożyłowych YAKXs 4x70 o masie do 1.0 kg/m na napięcie znamionowe poniżej 110 kV w rowach kablowych | m. | 40
9 | 07.07.01, poz. 5 | Układanie rur ochronnychw wykopie z tworzyw sztucznych, dwuściennych o zew. warstwie karbowanej i śr. 110mm; kalsa odporności na ściskanie 450kN | m. | 900
10 | 07.07.01, poz. 5 | Układanie kabli YKY 4x16 w rurach DVK 110 | m. | 900
11 | 07.07.01, poz. 5 | Układanie bednarki Fe-Zn 25x3 we wspólnym wykopie z kablem zasilającym szafkę oświetleniową | m. | 45
12 | 07.07.01, poz. 5 | Układanie bednarki Fe-Zn 20x3 we wspólnym wykopie z kablem oświetleniowym | m. | 1150
13 | 07.07.01, poz. 5 | Montaż głowic kablowych - zarobienie na sucho końca kabla Al 4-żyłowego o przekr.do 50 mm2 na nap.do 1 kV o izolacji i powłoce z tworzyw sztucznych | szt. | 60
14 | 07.07.01, poz. 5 | Podłączenie przewodów pojedynczych pod zaciski lub bolce; przekrój żyły do 50 mm2 | szt. | 240
15 | 07.07.01, poz. 5 | Montaż na zamontowanym wysięgniku opraw sodowych (energooszczędne 150W) | szt. | 32
16 | 07.07.01, poz. 5 | Betonowanie głowic słupowych na mokro dla słupów kotwowych (śruby fi 10 zalane w betonie jako kotwy) [Montaż fundamentów gotowych] | szt. | 2
17 | 07.07.01, poz. 5 | Mechaniczne stawianie słupów oświetleniowych 1-ram. do 9m na gotowych kotwach lub fundamencie, w gruncie kat.IV | szt. | 28
18 | 07.07.01, poz. 5 | Wykopy pod słupy osadzane w wykopach na płycie ustojowej | szt. | 30
19 | 07.07.01, poz. 5 | Mechaniczne stawianie słupów oświetleniowych 1, 2-ram. do 9m w przygotowanym wykopie, w gruncie kat.IV | szt. | 2
20 | 07.07.01, poz. 5 | Montaż tabliczek bezpiecznikowych we wnękach słupów | szt. | 30
21 | 07.07.01, poz. 5 | Podłączenie przewodów w izolacji polwinitowej pod zaciski lub bolce (przekrój żył do 3x2.5 mm2/750V) | szt. | 64
Demontaże
22 | 07.07.01, poz. 5 | Demontaż słupów stalowych do 300kg | szt. | 21
23 | 07.07.01, poz. 5 | Odłączenie przewodów pojedynczych spod zacisków i bolcy; przekrój żyły do 50 mm2 | szt. | 63
24 | 07.07.01, poz. 5 | Demontaż opraw (1 lampa w oprawie) | szt. | 21
25 | 07.07.01, poz. 5 | Odłączenie przewodów pojedynczych w izolacji polwinitowej (przekrój żył do 2.5 mm2) | szt. | 63
26 | 07.07.01, poz. 5 | Montaż głowic kablowych - zarobienie na sucho końca kabla Al 4-żyłowego o przekr.do 50 mm2 na nap.do 1 kV o izolacji i powłoce z tworzyw sztucznych | szt. | 18
27 | 07.07.01, poz. 5 | Mufowanie kabli 4- zył. istniejących w celu zapewnienia ciągłości zasilania ul. H. Sawickiej | szt. | 9
Pomiary
28 | 07.07.01, poz. 6 | Pierwszy pomiar uziemienia ochronnego lub roboczego | pomiar | 33
29 | 07.07.01, poz. 6 | Następny pomiar uziemienia ochronnego lub roboczego | pomiar | 33
30 | 07.07.01, poz. 6 | Pierwszy pomiar skutecznosci ochrony przeciwporażeniowej | pomiar | 33
31 | 07.07.01, poz. 6 | Nastepny pomiar skutecznosci ochrony przeciwporażeniowej | pomiar | 33
32 | 07.07.01, poz. 6 | Badanie linii kablowej o ilosci żył do 4 | pomiar | 31
razem wartość netto